## Sheet1
UDI | Product ID | Type | Air temperature [K] | Process temperature [K] | Rotational speed [rpm] | Torque [Nm] | Tool wear [min] | Target | Failure Type
1 | M14860 | M | 298.1 | 308.6 | 1551 | 42.8 | 0 | 0 | No Failure
2 | L47181 | L | 298.2 | 308.7 | 1408 | 46.3 | 3 | 0 | No Failure
3 | L47182 | L | 298.1 | 308.5 | 1498 | 49.4 | 5 | 0 | No Failure
4 | L47183 | L | 298.2 | 308.6 | 1433 | 39.5 | 7 | 0 | No Failure
5 | L47184 | L | 298.2 | 308.7 | 1408 | 40 | 9 | 0 | No Failure
6 | M14865 | M | 298.1 | 308.6 | 1425 | 41.9 | 11 | 0 | No Failure
7 | L47186 | L | 298.1 | 308.6 | 1558 | 42.4 | 14 | 0 | No Failure
8 | L47187 | L | 298.1 | 308.6 | 1527 | 40.2 | 16 | 0 | No Failure
9 | M14868 | M | 298.3 | 308.7 | 1667 | 28.6 | 18 | 0 | No Failure
10 | M14869 | M | 298.5 | 309 | 1741 | 28 | 21 | 0 | No Failure
11 | H29424 | H | 298.4 | 308.9 | 1782 | 23.9 | 24 | 0 | No Failure
12 | H29425 | H | 298.6 | 309.1 | 1423 | 44.3 | 29 | 0 | No Failure
13 | M14872 | M | 298.6 | 309.1 | 1339 | 51.1 | 34 | 0 | No Failure
14 | M14873 | M | 298.6 | 309.2 | 1742 | 30 | 37 | 0 | No Failure
15 | L47194 | L | 298.6 | 309.2 | 2035 | 19.6 | 40 | 0 | No Failure
16 | L47195 | L | 298.6 | 309.2 | 1542 | 48.4 | 42 | 0 | No Failure
17 | M14876 | M | 298.6 | 309.2 | 1311 | 46.6 | 44 | 0 | No Failure
18 | M14877 | M | 298.7 | 309.2 | 1410 | 45.6 | 47 | 0 | No Failure
19 | H29432 | H | 298.8 | 309.2 | 1306 | 54.5 | 50 | 0 | No Failure
20 | M14879 | M | 298.9 | 309.3 | 1632 | 32.5 | 55 | 0 | No Failure
21 | H29434 | H | 298.9 | 309.3 | 1375 | 42.7 | 58 | 0 | No Failure
22 | L47201 | L | 298.8 | 309.3 | 1450 | 44.8 | 63 | 0 | No Failure
23 | M14882 | M | 298.9 | 309.3 | 1581 | 30.7 | 65 | 0 | No Failure
24 | L47203 | L | 299 | 309.4 | 1758 | 25.7 | 68 | 0 | No Failure
25 | M14884 | M | 299 | 309.4 | 1561 | 37.3 | 70 | 0 | No Failure
26 | L47205 | L | 299 | 309.5 | 1861 | 23.3 | 73 | 0 | No Failure
27 | L47206 | L | 299.1 | 309.5 | 1512 | 39 | 75 | 0 | No Failure
28 | H29441 | H | 299.1 | 309.4 | 1811 | 24.6 | 77 | 0 | No Failure
29 | L47208 | L | 299.1 | 309.4 | 1439 | 44.2 | 82 | 0 | No Failure
30 | L47209 | L | 299 | 309.4 | 1693 | 30.1 | 84 | 0 | No Failure
31 | M14890 | M | 299.1 | 309.5 | 1339 | 48.2 | 86 | 0 | No Failure
32 | L47211 | L | 299 | 309.4 | 1798 | 25.5 | 89 | 0 | No Failure
33 | L47212 | L | 299 | 309.4 | 1419 | 48.3 | 91 | 0 | No Failure
34 | L47213 | L | 298.9 | 309.3 | 1665 | 32.5 | 93 | 0 | No Failure
35 | M14894 | M | 298.8 | 309.1 | 1559 | 34.7 | 95 | 0 | No Failure
36 | M14895 | M | 298.8 | 309.2 | 1452 | 48.6 | 98 | 0 | No Failure
37 | M14896 | M | 298.9 | 309.2 | 1581 | 36.7 | 101 | 0 | No Failure
38 | L47217 | L | 298.8 | 309.1 | 1439 | 39.2 | 104 | 0 | No Failure
39 | H29452 | H | 298.9 | 309.2 | 1379 | 50.7 | 106 | 0 | No Failure
40 | L47219 | L | 298.8 | 309.1 | 1350 | 52.5 | 111 | 0 | No Failure
41 | L47220 | L | 298.8 | 309.1 | 1362 | 45.4 | 113 | 0 | No Failure
42 | L47221 | L | 298.8 | 309.1 | 1368 | 50.8 | 115 | 0 | No Failure
43 | M14902 | M | 298.8 | 309.1 | 1368 | 49.1 | 117 | 0 | No Failure
44 | H29457 | H | 298.8 | 309.2 | 1372 | 48.5 | 120 | 0 | No Failure
45 | M14904 | M | 298.8 | 309.1 | 1472 | 47.5 | 125 | 0 | No Failure
46 | L47225 | L | 298.8 | 309.1 | 1489 | 49.1 | 128 | 0 | No Failure
47 | M14906 | M | 298.7 | 309 | 1843 | 25.8 | 130 | 0 | No Failure
48 | L47227 | L | 298.8 | 309.1 | 1418 | 46.3 | 133 | 0 | No Failure
49 | H29462 | H | 298.8 | 309.2 | 1425 | 53.9 | 135 | 0 | No Failure
50 | M14909 | M | 298.9 | 309.2 | 1412 | 44.1 | 140 | 0 | No Failure
51 | L47230 | L | 298.9 | 309.1 | 2861 | 4.6 | 143 | 1 | Power Failure
52 | L47231 | L | 298.9 | 309.1 | 1383 | 54.9 | 145 | 0 | No Failure
53 | H29466 | H | 298.8 | 309 | 1497 | 43.8 | 147 | 0 | No Failure
54 | L47233 | L | 298.7 | 309 | 1565 | 35.1 | 152 | 0 | No Failure
55 | L47234 | L | 298.7 | 309 | 1691 | 30.1 | 154 | 0 | No Failure
56 | L47235 | L | 298.8 | 309.1 | 1512 | 40.7 | 156 | 0 | No Failure
57 | L47236 | L | 298.8 | 309.1 | 1477 | 42.4 | 158 | 0 | No Failure
58 | L47237 | L | 298.8 | 309.1 | 1513 | 40.3 | 160 | 0 | No Failure
59 | M14918 | M | 298.8 | 309 | 1661 | 29.5 | 162 | 0 | No Failure
60 | L47239 | L | 298.8 | 309.1 | 1378 | 54.4 | 165 | 0 | No Failure
61 | L47240 | L | 298.8 | 309.1 | 1393 | 52.6 | 167 | 0 | No Failure
62 | M14921 | M | 298.8 | 309 | 1592 | 38.2 | 169 | 0 | No Failure
63 | L47242 | L | 298.8 | 309 | 1829 | 22.9 | 172 | 0 | No Failure
64 | M14923 | M | 298.9 | 309 | 1812 | 25.9 | 174 | 0 | No Failure
65 | L47244 | L | 299 | 309.1 | 1523 | 38.6 | 177 | 0 | No Failure
66 | L47245 | L | 299 | 309.1 | 1394 | 45.1 | 179 | 0 | No Failure
67 | M14926 | M | 298.9 | 308.9 | 1679 | 28.7 | 181 | 0 | No Failure
68 | H29481 | H | 298.8 | 308.9 | 1466 | 44.1 | 184 | 0 | No Failure
69 | L47248 | L | 298.8 | 308.9 | 1527 | 32.4 | 189 | 0 | No Failure
70 | L47249 | L | 298.9 | 309 | 1410 | 65.7 | 191 | 1 | Power Failure
71 | M14930 | M | 298.9 | 309 | 1924 | 22.6 | 193 | 0 | No Failure
72 | L47251 | L | 298.9 | 309.1 | 1452 | 45.5 | 196 | 0 | No Failure
73 | L47252 | L | 298.9 | 309.1 | 1369 | 44.4 | 198 | 0 | No Failure
74 | L47253 | L | 299 | 309.1 | 1592 | 35 | 200 | 0 | No Failure
75 | L47254 | L | 298.9 | 309 | 1601 | 32.3 | 202 | 0 | No Failure
76 | L47255 | L | 298.8 | 308.9 | 1379 | 46.7 | 204 | 0 | No Failure
77 | L47256 | L | 298.8 | 308.9 | 1461 | 47.9 | 206 | 0 | No Failure
78 | L47257 | L | 298.8 | 308.9 | 1455 | 41.3 | 208 | 1 | Tool Wear Failure
79 | L47258 | L | 298.8 | 308.9 | 1398 | 51.5 | 0 | 0 | No Failure
80 | L47259 | L | 298.8 | 308.9 | 1402 | 37.9 | 2 | 0 | No Failure
81 | H29494 | H | 298.8 | 308.8 | 1445 | 49.9 | 4 | 0 | No Failure
82 | L47261 | L | 298.9 | 308.9 | 1450 | 47.5 | 9 | 0 | No Failure
83 | L47262 | L | 298.9 | 308.9 | 1453 | 40.8 | 11 | 0 | No Failure
84 | L47263 | L | 299 | 309 | 1469 | 40.1 | 13 | 0 | No Failure
85 | L47264 | L | 298.9 | 308.9 | 1422 | 47.6 | 15 | 0 | No Failure
86 | M14945 | M | 299 | 309 | 1804 | 26.8 | 17 | 0 | No Failure
87 | H29500 | H | 299 | 309 | 1436 | 43.9 | 20 | 0 | No Failure
88 | L47267 | L | 299 | 309 | 1544 | 31.8 | 25 | 0 | No Failure
89 | M14948 | M | 299 | 309 | 1419 | 45.2 | 27 | 0 | No Failure
90 | M14949 | M | 298.9 | 308.9 | 1487 | 39.5 | 30 | 0 | No Failure
91 | L47270 | L | 298.9 | 308.9 | 1753 | 25.8 | 33 | 0 | No Failure
92 | L47271 | L | 298.9 | 308.9 | 1830 | 24.9 | 35 | 0 | No Failure
93 | M14952 | M | 298.9 | 308.9 | 1727 | 27.1 | 37 | 0 | No Failure
94 | L47273 | L | 299.1 | 309 | 1450 | 43 | 40 | 0 | No Failure
95 | L47274 | L | 299 | 308.9 | 1622 | 31.9 | 42 | 0 | No Failure
96 | M14955 | M | 299 | 309 | 1351 | 52.2 | 44 | 0 | No Failure
97 | M14956 | M | 299 | 309 | 1575 | 35.3 | 47 | 0 | No Failure
98 | M14957 | M | 298.9 | 308.9 | 1750 | 29.9 | 50 | 0 | No Failure
99 | L47278 | L | 298.9 | 308.8 | 1529 | 32.7 | 53 | 0 | No Failure
100 | L47279 | L | 298.8 | 308.8 | 1523 | 44.4 | 55 | 0 | No Failure
101 | L47280 | L | 298.8 | 308.9 | 1852 | 25 | 57 | 0 | No Failure
102 | L47281 | L | 298.8 | 308.8 | 1991 | 20.7 | 59 | 0 | No Failure
103 | L47282 | L | 298.8 | 308.8 | 1555 | 40.6 | 61 | 0 | No Failure
104 | M14963 | M | 298.8 | 308.8 | 1441 | 40.5 | 63 | 0 | No Failure
105 | L47284 | L | 298.8 | 308.7 | 1450 | 43.4 | 66 | 0 | No Failure
106 | L47285 | L | 298.8 | 308.7 | 1591 | 31.1 | 68 | 0 | No Failure
107 | L47286 | L | 298.8 | 308.7 | 1445 | 48.5 | 70 | 0 | No Failure
108 | M14967 | M | 298.8 | 308.8 | 1497 | 46.8 | 72 | 0 | No Failure
109 | H29522 | H | 298.9 | 308.8 | 1621 | 32.7 | 75 | 0 | No Failure
110 | L47289 | L | 298.9 | 308.7 | 1572 | 34.1 | 80 | 0 | No Failure
111 | L47290 | L | 298.8 | 308.6 | 1872 | 22.5 | 82 | 0 | No Failure
112 | H29525 | H | 298.7 | 308.6 | 1499 | 43.5 | 84 | 0 | No Failure
113 | M14972 | M | 298.8 | 308.7 | 1498 | 39.5 | 89 | 0 | No Failure
114 | M14973 | M | 298.8 | 308.6 | 1486 | 41.9 | 92 | 0 | No Failure
115 | L47294 | L | 298.8 | 308.6 | 1680 | 29.4 | 95 | 0 | No Failure
116 | L47295 | L | 298.8 | 308.6 | 1431 | 45.7 | 97 | 0 | No Failure
117 | L47296 | L | 298.9 | 308.7 | 1564 | 34.1 | 99 | 0 | No Failure
118 | L47297 | L | 298.8 | 308.6 | 1599 | 33 | 101 | 0 | No Failure
119 | M14978 | M | 298.8 | 308.6 | 1707 | 28.1 | 103 | 0 | No Failure
120 | L47299 | L | 298.7 | 308.5 | 1467 | 40.7 | 106 | 0 | No Failure
121 | L47300 | L | 298.9 | 308.7 | 1433 | 44.7 | 108 | 0 | No Failure
122 | L47301 | L | 298.9 | 308.7 | 1558 | 41.2 | 110 | 0 | No Failure
123 | L47302 | L | 299 | 308.8 | 1310 | 50.7 | 112 | 0 | No Failure
124 | L47303 | L | 298.9 | 308.7 | 1546 | 43.4 | 114 | 0 | No Failure
125 | L47304 | L | 298.9 | 308.7 | 1727 | 29.4 | 116 | 0 | No Failure
126 | L47305 | L | 298.9 | 308.6 | 1560 | 32.2 | 118 | 0 | No Failure
127 | L47306 | L | 299 | 308.6 | 1329 | 60.5 | 120 | 0 | No Failure
128 | L47307 | L | 298.9 | 308.6 | 1413 | 46.5 | 122 | 0 | No Failure
129 | L47308 | L | 299 | 308.6 | 1587 | 38.6 | 124 | 0 | No Failure
130 | L47309 | L | 298.9 | 308.5 | 1559 | 34.3 | 126 | 0 | No Failure
131 | L47310 | L | 298.8 | 308.4 | 1473 | 41.1 | 128 | 0 | No Failure
132 | L47311 | L | 298.8 | 308.4 | 1737 | 27.7 | 130 | 0 | No Failure
133 | M14992 | M | 298.7 | 308.4 | 1441 | 43.2 | 132 | 0 | No Failure
134 | M14993 | M | 298.7 | 308.4 | 1430 | 49.6 | 135 | 0 | No Failure
135 | L47314 | L | 298.8 | 308.4 | 1369 | 53 | 138 | 0 | No Failure
136 | M14995 | M | 298.8 | 308.5 | 1711 | 28.5 | 140 | 0 | No Failure
137 | H29550 | H | 298.7 | 308.5 | 1420 | 45.7 | 143 | 0 | No Failure
138 | L47317 | L | 298.7 | 308.6 | 1297 | 55.3 | 148 | 0 | No Failure
139 | H29552 | H | 298.8 | 308.6 | 1449 | 49.4 | 150 | 0 | No Failure
140 | L47319 | L | 298.8 | 308.6 | 1268 | 55.8 | 155 | 0 | No Failure
141 | L47320 | L | 298.8 | 308.6 | 1511 | 36.1 | 157 | 0 | No Failure
142 | L47321 | L | 298.7 | 308.5 | 1544 | 35.2 | 159 | 0 | No Failure
143 | M15002 | M | 298.6 | 308.4 | 1778 | 28.2 | 161 | 0 | No Failure
144 | H29557 | H | 298.6 | 308.4 | 1407 | 50.5 | 164 | 0 | No Failure
145 | M15004 | M | 298.6 | 308.4 | 1391 | 42.4 | 169 | 0 | No Failure
146 | L47325 | L | 298.5 | 308.4 | 1513 | 33.6 | 172 | 0 | No Failure
147 | H29560 | H | 298.5 | 308.4 | 1612 | 36.1 | 174 | 0 | No Failure
148 | L47327 | L | 298.4 | 308.4 | 1515 | 40.1 | 179 | 0 | No Failure
149 | M15008 | M | 298.3 | 308.3 | 1379 | 48 | 181 | 0 | No Failure
150 | L47329 | L | 298.4 | 308.3 | 1473 | 39.9 | 184 | 0 | No Failure
151 | L47330 | L | 298.4 | 308.3 | 1422 | 42.7 | 186 | 0 | No Failure
152 | M15011 | M | 298.4 | 308.2 | 1463 | 37.6 | 188 | 0 | No Failure
153 | M15012 | M | 298.4 | 308.2 | 1584 | 41 | 191 | 0 | No Failure
154 | L47333 | L | 298.4 | 308.2 | 1850 | 27 | 194 | 0 | No Failure
155 | L47334 | L | 298.4 | 308.2 | 1528 | 36.2 | 196 | 0 | No Failure
156 | H29569 | H | 298.4 | 308.2 | 1987 | 19.8 | 198 | 0 | No Failure
157 | M15016 | M | 298.4 | 308.1 | 1495 | 46 | 203 | 0 | No Failure
158 | H29571 | H | 298.4 | 308.2 | 1478 | 43.5 | 206 | 0 | No Failure
159 | M15018 | M | 298.4 | 308.2 | 1499 | 40 | 211 | 0 | No Failure
160 | L47339 | L | 298.4 | 308.2 | 1471 | 47 | 214 | 0 | No Failure
161 | L47340 | L | 298.4 | 308.2 | 1282 | 60.7 | 216 | 1 | Overstrain Failure
162 | L47341 | L | 298.3 | 308.1 | 1412 | 52.3 | 218 | 1 | Overstrain Failure
163 | L47342 | L | 298.3 | 308.1 | 1586 | 35.5 | 0 | 0 | No Failure
164 | M15023 | M | 298.4 | 308.2 | 1468 | 43.8 | 2 | 0 | No Failure
165 | M15024 | M | 298.5 | 308.3 | 1440 | 43.6 | 5 | 0 | No Failure
166 | L47345 | L | 298.5 | 308.4 | 1733 | 26 | 8 | 0 | No Failure
167 | H29580 | H | 298.4 | 308.2 | 1612 | 32.6 | 10 | 0 | No Failure
168 | H29581 | H | 298.4 | 308.3 | 1458 | 42.9 | 15 | 0 | No Failure
169 | L47348 | L | 298.4 | 308.3 | 1433 | 62.3 | 20 | 1 | Power Failure
170 | L47349 | L | 298.4 | 308.3 | 1318 | 59.1 | 22 | 0 | No Failure
171 | M15030 | M | 298.4 | 308.2 | 1610 | 35 | 24 | 0 | No Failure
172 | L47351 | L | 298.2 | 308.1 | 1462 | 50.8 | 27 | 0 | No Failure
173 | M15032 | M | 298.1 | 308 | 1924 | 20.8 | 29 | 0 | No Failure
174 | M15033 | M | 298.2 | 308 | 1591 | 33.7 | 32 | 0 | No Failure
175 | L47354 | L | 298.2 | 308.1 | 1306 | 58.3 | 35 | 0 | No Failure
176 | L47355 | L | 298.2 | 308.1 | 1382 | 43.5 | 37 | 0 | No Failure
177 | L47356 | L | 298.2 | 308.1 | 1618 | 34.7 | 39 | 0 | No Failure
178 | L47357 | L | 298.2 | 308.2 | 1988 | 21.4 | 41 | 0 | No Failure
179 | L47358 | L | 298.2 | 308.2 | 1436 | 50.2 | 43 | 0 | No Failure
180 | L47359 | L | 298.2 | 308.3 | 1304 | 49.8 | 45 | 0 | No Failure
181 | L47360 | L | 298.2 | 308.3 | 1475 | 49.9 | 47 | 0 | No Failure
182 | H29595 | H | 298.2 | 308.3 | 1824 | 24.2 | 49 | 0 | No Failure
183 | M15042 | M | 298.1 | 308.2 | 1342 | 48.1 | 54 | 0 | No Failure
184 | L47363 | L | 298.1 | 308.2 | 1485 | 40.7 | 57 | 0 | No Failure
185 | L47364 | L | 298.2 | 308.2 | 1667 | 30.6 | 59 | 0 | No Failure
186 | L47365 | L | 298.2 | 308.2 | 1446 | 38.2 | 61 | 0 | No Failure
187 | L47366 | L | 298.1 | 308.3 | 1301 | 56 | 63 | 0 | No Failure
188 | L47367 | L | 298.2 | 308.4 | 1379 | 43.1 | 65 | 0 | No Failure
189 | L47368 | L | 298.3 | 308.5 | 1606 | 33.6 | 67 | 0 | No Failure
190 | M15049 | M | 298.3 | 308.4 | 1539 | 43.4 | 69 | 0 | No Failure
191 | L47370 | L | 298.2 | 308.4 | 1477 | 49.9 | 72 | 0 | No Failure
192 | L47371 | L | 298.2 | 308.4 | 1666 | 34.6 | 74 | 0 | No Failure
193 | H29606 | H | 298.2 | 308.4 | 1398 | 51.8 | 76 | 0 | No Failure
194 | H29607 | H | 298.2 | 308.4 | 1678 | 34.6 | 81 | 0 | No Failure
195 | M15054 | M | 298.2 | 308.5 | 2678 | 10.7 | 86 | 1 | Power Failure
196 | L47375 | L | 298.3 | 308.5 | 1453 | 42.9 | 89 | 0 | No Failure
197 | H29610 | H | 298.3 | 308.6 | 1432 | 49.5 | 91 | 0 | No Failure
198 | M15057 | M | 298.4 | 308.6 | 1527 | 40.9 | 96 | 0 | No Failure
199 | L47378 | L | 298.4 | 308.7 | 1588 | 35 | 99 | 0 | No Failure
200 | L47379 | L | 298.4 | 308.6 | 1433 | 47.1 | 101 | 0 | No Failure
201 | L47380 | L | 298.4 | 308.6 | 1609 | 35 | 103 | 0 | No Failure
202 | L47381 | L | 298.3 | 308.5 | 1575 | 41.2 | 105 | 0 | No Failure
203 | M15062 | M | 298.4 | 308.5 | 1636 | 35.7 | 107 | 0 | No Failure
204 | L47383 | L | 298.4 | 308.5 | 1490 | 37.9 | 110 | 0 | No Failure
205 | L47384 | L | 298.4 | 308.5 | 1741 | 32.8 | 112 | 0 | No Failure
206 | M15065 | M | 298.5 | 308.6 | 1344 | 53 | 114 | 0 | No Failure
207 | L47386 | L | 298.5 | 308.7 | 1609 | 35.3 | 117 | 0 | No Failure
208 | M15067 | M | 298.4 | 308.7 | 1421 | 60.7 | 119 | 1 | Power Failure
209 | L47388 | L | 298.4 | 308.6 | 1591 | 36.7 | 122 | 0 | No Failure
210 | L47389 | L | 298.4 | 308.6 | 1477 | 44 | 124 | 0 | No Failure
211 | L47390 | L | 298.4 | 308.7 | 1523 | 36.1 | 126 | 0 | No Failure
212 | L47391 | L | 298.5 | 308.7 | 1575 | 33.9 | 128 | 0 | No Failure
213 | H29626 | H | 298.4 | 308.7 | 1344 | 52.9 | 130 | 0 | No Failure
214 | L47393 | L | 298.4 | 308.7 | 1386 | 44.9 | 135 | 0 | No Failure
215 | M15074 | M | 298.3 | 308.6 | 1589 | 37.1 | 137 | 0 | No Failure
216 | L47395 | L | 298.3 | 308.6 | 1548 | 40.3 | 140 | 0 | No Failure
217 | L47396 | L | 298.3 | 308.6 | 1499 | 38.3 | 142 | 0 | No Failure
218 | L47397 | L | 298.3 | 308.5 | 1664 | 31.6 | 144 | 0 | No Failure
219 | L47398 | L | 298.3 | 308.6 | 1447 | 38.1 | 146 | 0 | No Failure
220 | M15079 | M | 298.3 | 308.5 | 1434 | 46.2 | 148 | 0 | No Failure
221 | L47400 | L | 298.3 | 308.5 | 1416 | 52.7 | 151 | 0 | No Failure
222 | H29635 | H | 298.4 | 308.5 | 1827 | 24.3 | 153 | 0 | No Failure
223 | L47402 | L | 298.4 | 308.6 | 1304 | 45 | 158 | 0 | No Failure
224 | L47403 | L | 298.4 | 308.6 | 1569 | 34.4 | 160 | 0 | No Failure
225 | L47404 | L | 298.3 | 308.6 | 1584 | 29.3 | 162 | 0 | No Failure
226 | L47405 | L | 298.3 | 308.5 | 1362 | 53.8 | 164 | 0 | No Failure
227 | L47406 | L | 298.3 | 308.4 | 1329 | 49.2 | 166 | 0 | No Failure
228 | L47407 | L | 298.3 | 308.5 | 1539 | 36.1 | 168 | 0 | No Failure
229 | M15088 | M | 298.3 | 308.5 | 1629 | 37.1 | 170 | 0 | No Failure
230 | L47409 | L | 298.3 | 308.5 | 1538 | 32.2 | 173 | 0 | No Failure
231 | L47410 | L | 298.3 | 308.6 | 1570 | 34.8 | 175 | 0 | No Failure
232 | L47411 | L | 298.3 | 308.4 | 1408 | 43.1 | 177 | 0 | No Failure
233 | L47412 | L | 298.2 | 308.4 | 1424 | 47.6 | 179 | 0 | No Failure
234 | L47413 | L | 298.2 | 308.4 | 1512 | 34.9 | 181 | 0 | No Failure
235 | L47414 | L | 298.2 | 308.4 | 1478 | 42.9 | 183 | 0 | No Failure
236 | M15095 | M | 298.1 | 308.3 | 1680 | 33.7 | 185 | 0 | No Failure
237 | L47416 | L | 298.1 | 308.3 | 1495 | 38.7 | 188 | 0 | No Failure
238 | M15097 | M | 298 | 308.1 | 1552 | 36.6 | 190 | 0 | No Failure
239 | L47418 | L | 297.9 | 308.1 | 1393 | 50.3 | 193 | 0 | No Failure
240 | L47419 | L | 298 | 308.2 | 1611 | 30.6 | 195 | 0 | No Failure
241 | M15100 | M | 298 | 308.1 | 1339 | 51.6 | 197 | 0 | No Failure
242 | L47421 | L | 298 | 308.1 | 1777 | 24.3 | 200 | 0 | No Failure
243 | L47422 | L | 298 | 308.2 | 1348 | 58.8 | 202 | 1 | Overstrain Failure
244 | L47423 | L | 298 | 308.2 | 1442 | 44.1 | 204 | 0 | No Failure
245 | M15104 | M | 298 | 308.2 | 1395 | 49.1 | 206 | 0 | No Failure
246 | M15105 | M | 297.9 | 308.1 | 1627 | 31.4 | 209 | 0 | No Failure
247 | L47426 | L | 297.9 | 308.1 | 1585 | 33.5 | 212 | 0 | No Failure
248 | L47427 | L | 298 | 308.2 | 1469 | 45.5 | 214 | 0 | No Failure
249 | L47428 | L | 298 | 308.3 | 1362 | 56.8 | 216 | 1 | Overstrain Failure
250 | L47429 | L | 298 | 308.3 | 1405 | 56.2 | 218 | 1 | Overstrain Failure
251 | L47430 | L | 298 | 308.3 | 1662 | 32.7 | 0 | 0 | No Failure
252 | M15111 | M | 298 | 308.2 | 1466 | 42.6 | 2 | 0 | No Failure
253 | L47432 | L | 298 | 308.2 | 1620 | 35.8 | 5 | 0 | No Failure
254 | L47433 | L | 298 | 308.2 | 1357 | 48.2 | 7 | 0 | No Failure
255 | L47434 | L | 298 | 308.2 | 1514 | 37.9 | 9 | 0 | No Failure
256 | L47435 | L | 298 | 308.2 | 1489 | 40.4 | 11 | 0 | No Failure
257 | L47436 | L | 298.1 | 308.3 | 1331 | 63 | 13 | 0 | No Failure
258 | L47437 | L | 298 | 308 | 1615 | 29.5 | 15 | 0 | No Failure
259 | L47438 | L | 298.1 | 308.2 | 1482 | 37.9 | 17 | 0 | No Failure
260 | M15119 | M | 298.1 | 308.2 | 1420 | 63.9 | 19 | 1 | Power Failure
261 | M15120 | M | 298.2 | 308.3 | 1522 | 49.1 | 22 | 0 | No Failure
262 | L47441 | L | 298.1 | 308.2 | 1654 | 32.1 | 25 | 0 | No Failure
263 | M15122 | M | 298.1 | 308.2 | 1736 | 26.8 | 27 | 0 | No Failure
264 | M15123 | M | 298 | 308.1 | 1587 | 32.3 | 30 | 0 | No Failure
265 | L47444 | L | 298.1 | 308.2 | 1390 | 47.5 | 33 | 0 | No Failure
266 | L47445 | L | 298 | 308.1 | 1454 | 37.1 | 35 | 0 | No Failure
267 | H29680 | H | 298 | 308.1 | 1440 | 43.7 | 37 | 0 | No Failure
268 | L47447 | L | 297.9 | 308 | 1954 | 21.1 | 42 | 0 | No Failure
269 | H29682 | H | 297.9 | 308 | 1800 | 24.8 | 44 | 0 | No Failure
270 | L47449 | L | 298 | 308 | 1524 | 37 | 49 | 0 | No Failure
271 | H29684 | H | 298 | 308 | 1520 | 39.6 | 51 | 0 | No Failure
272 | M15131 | M | 298.1 | 308.1 | 1452 | 40.8 | 56 | 0 | No Failure
273 | L47452 | L | 298.1 | 308.1 | 1484 | 40.4 | 59 | 0 | No Failure
274 | L47453 | L | 298.1 | 308 | 1426 | 46 | 61 | 0 | No Failure
275 | L47454 | L | 298.1 | 308 | 1652 | 28.5 | 63 | 0 | No Failure
276 | L47455 | L | 298 | 308 | 1401 | 54.7 | 65 | 0 | No Failure
277 | M15136 | M | 298 | 307.9 | 1750 | 26.6 | 67 | 0 | No Failure
278 | H29691 | H | 298 | 308 | 1479 | 50.7 | 70 | 0 | No Failure
279 | M15138 | M | 298 | 308 | 1620 | 29.4 | 75 | 0 | No Failure
280 | L47459 | L | 298 | 308.1 | 1819 | 23.4 | 78 | 0 | No Failure
281 | M15140 | M | 298.1 | 308.1 | 1456 | 43.7 | 80 | 0 | No Failure
282 | L47461 | L | 298.1 | 308 | 1626 | 36.5 | 83 | 0 | No Failure
283 | M15142 | M | 298.1 | 308.1 | 1390 | 49.8 | 85 | 0 | No Failure
284 | L47463 | L | 298.2 | 308.2 | 1469 | 43 | 88 | 0 | No Failure
285 | L47464 | L | 298.2 | 308.3 | 2051 | 19.2 | 90 | 0 | No Failure
286 | L47465 | L | 298.2 | 308.3 | 1568 | 36 | 92 | 0 | No Failure
287 | L47466 | L | 298.2 | 308.3 | 1589 | 33.2 | 94 | 0 | No Failure
288 | L47467 | L | 298.2 | 308.3 | 1805 | 31.6 | 96 | 0 | No Failure
289 | H29702 | H | 298.2 | 308.4 | 1385 | 42.2 | 98 | 0 | No Failure
290 | L47469 | L | 298.1 | 308.4 | 1436 | 46.7 | 103 | 0 | No Failure
291 | L47470 | L | 298.1 | 308.4 | 1438 | 45.6 | 105 | 0 | No Failure
292 | L47471 | L | 298 | 308.3 | 1473 | 42.6 | 107 | 0 | No Failure
293 | L47472 | L | 298.1 | 308.4 | 1335 | 40.2 | 109 | 0 | No Failure
294 | H29707 | H | 298.1 | 308.5 | 1392 | 44.8 | 111 | 0 | No Failure
295 | M15154 | M | 298.1 | 308.5 | 1372 | 51.1 | 116 | 0 | No Failure
296 | M15155 | M | 298.1 | 308.6 | 1716 | 30.7 | 119 | 0 | No Failure
297 | L47476 | L | 298 | 308.5 | 1395 | 46.2 | 122 | 0 | No Failure
298 | L47477 | L | 298 | 308.5 | 1713 | 25.3 | 124 | 0 | No Failure
299 | H29712 | H | 297.9 | 308.5 | 2129 | 18.7 | 126 | 0 | No Failure
300 | M15159 | M | 297.8 | 308.3 | 1567 | 35.6 | 131 | 0 | No Failure
301 | L47480 | L | 297.8 | 308.4 | 1622 | 38.3 | 134 | 0 | No Failure
302 | L47481 | L | 297.7 | 308.4 | 1740 | 27.1 | 136 | 0 | No Failure
303 | H29716 | H | 297.8 | 308.4 | 1512 | 35.1 | 138 | 0 | No Failure
304 | M15163 | M | 297.8 | 308.4 | 1479 | 43.5 | 143 | 0 | No Failure
305 | L47484 | L | 297.8 | 308.4 | 1737 | 27.5 | 146 | 0 | No Failure
306 | L47485 | L | 297.8 | 308.4 | 2129 | 19.2 | 148 | 0 | No Failure
307 | L47486 | L | 297.8 | 308.4 | 1374 | 47.1 | 150 | 0 | No Failure
308 | M15167 | M | 297.8 | 308.4 | 1579 | 36.6 | 152 | 0 | No Failure
309 | L47488 | L | 297.9 | 308.5 | 1305 | 47.2 | 155 | 0 | No Failure
310 | M15169 | M | 297.9 | 308.5 | 1449 | 40.8 | 157 | 0 | No Failure
311 | H29724 | H | 298 | 308.6 | 1526 | 41.8 | 160 | 0 | No Failure
312 | M15171 | M | 298 | 308.6 | 1453 | 44.1 | 165 | 0 | No Failure
313 | L47492 | L | 297.9 | 308.6 | 1468 | 36 | 168 | 0 | No Failure
314 | L47493 | L | 298 | 308.6 | 1313 | 50.8 | 170 | 0 | No Failure
315 | M15174 | M | 297.9 | 308.5 | 1300 | 53 | 172 | 0 | No Failure
316 | L47495 | L | 297.9 | 308.4 | 1646 | 40.6 | 175 | 0 | No Failure
317 | L47496 | L | 297.8 | 308.4 | 1714 | 33.2 | 177 | 0 | No Failure
318 | L47497 | L | 297.8 | 308.4 | 1685 | 28.4 | 179 | 0 | No Failure
319 | L47498 | L | 297.8 | 308.4 | 1512 | 39.9 | 181 | 0 | No Failure
320 | L47499 | L | 297.8 | 308.4 | 1612 | 32.1 | 183 | 0 | No Failure
321 | H29734 | H | 297.8 | 308.4 | 1550 | 38.2 | 185 | 0 | No Failure
322 | L47501 | L | 297.8 | 308.4 | 1518 | 32.5 | 190 | 0 | No Failure
323 | L47502 | L | 297.8 | 308.5 | 1448 | 40 | 192 | 0 | No Failure
324 | L47503 | L | 297.8 | 308.5 | 1561 | 46.3 | 194 | 0 | No Failure
325 | M15184 | M | 297.8 | 308.5 | 1488 | 41.9 | 196 | 0 | No Failure
326 | L47505 | L | 297.8 | 308.5 | 1699 | 27.8 | 199 | 0 | No Failure
327 | L47506 | L | 297.7 | 308.5 | 1501 | 41.4 | 201 | 0 | No Failure
328 | L47507 | L | 297.7 | 308.5 | 1373 | 56.7 | 203 | 1 | Overstrain Failure
329 | H29742 | H | 297.6 | 308.4 | 1703 | 31.4 | 205 | 0 | No Failure
330 | H29743 | H | 297.7 | 308.5 | 1720 | 29.9 | 210 | 0 | No Failure
331 | M15190 | M | 297.6 | 308.4 | 1398 | 41.9 | 215 | 0 | No Failure
332 | M15191 | M | 297.6 | 308.4 | 1391 | 51.9 | 218 | 0 | No Failure
333 | M15192 | M | 297.6 | 308.3 | 1538 | 40.2 | 0 | 0 | No Failure
334 | L47513 | L | 297.5 | 308.2 | 1647 | 31.3 | 3 | 0 | No Failure
335 | M15194 | M | 297.5 | 308.1 | 1469 | 44.8 | 5 | 0 | No Failure
336 | L47515 | L | 297.4 | 308.1 | 1749 | 25.9 | 8 | 0 | No Failure
337 | M15196 | M | 297.6 | 308.2 | 1995 | 20.5 | 10 | 0 | No Failure
338 | L47517 | L | 297.6 | 308.3 | 1742 | 27.7 | 13 | 0 | No Failure
339 | L47518 | L | 297.5 | 308.2 | 1563 | 38.2 | 15 | 0 | No Failure
340 | M15199 | M | 297.5 | 308.2 | 1713 | 32.2 | 17 | 0 | No Failure
341 | L47520 | L | 297.4 | 308.1 | 1474 | 39.4 | 20 | 0 | No Failure
342 | M15201 | M | 297.4 | 308.2 | 1530 | 32.6 | 22 | 0 | No Failure
343 | L47522 | L | 297.4 | 308.2 | 1471 | 46.5 | 25 | 0 | No Failure
344 | L47523 | L | 297.5 | 308.3 | 1388 | 48.6 | 27 | 0 | No Failure
345 | M15204 | M | 297.5 | 308.2 | 2448 | 13.8 | 29 | 0 | No Failure
346 | L47525 | L | 297.5 | 308.3 | 1585 | 32.9 | 32 | 0 | No Failure
347 | M15206 | M | 297.5 | 308.3 | 1459 | 45.2 | 34 | 0 | No Failure
348 | L47527 | L | 297.5 | 308.3 | 1544 | 40.8 | 37 | 0 | No Failure
349 | L47528 | L | 297.6 | 308.3 | 1617 | 31.7 | 39 | 0 | No Failure
350 | L47529 | L | 297.6 | 308.3 | 1595 | 34.3 | 41 | 0 | No Failure
351 | H29764 | H | 297.6 | 308.3 | 1400 | 44.3 | 43 | 0 | No Failure
352 | M15211 | M | 297.6 | 308.4 | 1611 | 31 | 48 | 0 | No Failure
353 | M15212 | M | 297.6 | 308.4 | 1507 | 46 | 51 | 0 | No Failure
354 | H29767 | H | 297.5 | 308.3 | 1674 | 30 | 54 | 0 | No Failure
355 | L47534 | L | 297.6 | 308.3 | 1658 | 34.3 | 59 | 0 | No Failure
356 | L47535 | L | 297.6 | 308.3 | 1623 | 36.9 | 61 | 0 | No Failure
357 | M15216 | M | 297.6 | 308.4 | 1398 | 48.9 | 63 | 0 | No Failure
358 | L47537 | L | 297.6 | 308.4 | 1517 | 34.2 | 66 | 0 | No Failure
359 | M15218 | M | 297.6 | 308.3 | 1467 | 36.7 | 68 | 0 | No Failure
360 | M15219 | M | 297.6 | 308.3 | 1567 | 34.6 | 71 | 0 | No Failure
361 | M15220 | M | 297.5 | 308.3 | 1521 | 38.2 | 74 | 0 | No Failure
362 | L47541 | L | 297.5 | 308.3 | 1596 | 36.8 | 77 | 0 | No Failure
363 | H29776 | H | 297.6 | 308.3 | 1640 | 30.9 | 79 | 0 | No Failure
364 | L47543 | L | 297.6 | 308.3 | 1438 | 47.8 | 84 | 0 | No Failure
365 | L47544 | L | 297.6 | 308.4 | 1407 | 55.2 | 86 | 0 | No Failure
366 | L47545 | L | 297.6 | 308.4 | 1353 | 57.5 | 88 | 0 | No Failure
367 | M15226 | M | 297.6 | 308.5 | 1552 | 40.9 | 90 | 0 | No Failure
368 | M15227 | M | 297.6 | 308.4 | 1569 | 38.3 | 93 | 0 | No Failure
369 | L47548 | L | 297.5 | 308.4 | 1489 | 39.5 | 96 | 0 | No Failure
370 | H29783 | H | 297.5 | 308.4 | 1587 | 36.1 | 98 | 0 | No Failure
371 | M15230 | M | 297.5 | 308.3 | 1622 | 37.2 | 103 | 0 | No Failure
372 | L47551 | L | 297.5 | 308.4 | 1604 | 38.1 | 106 | 0 | No Failure
373 | M15232 | M | 297.4 | 308.3 | 1405 | 51.7 | 108 | 0 | No Failure
374 | L47553 | L | 297.4 | 308.3 | 1412 | 42 | 111 | 0 | No Failure
375 | L47554 | L | 297.4 | 308.3 | 1431 | 43 | 113 | 0 | No Failure
376 | L47555 | L | 297.4 | 308.2 | 1533 | 37.4 | 115 | 0 | No Failure
377 | M15236 | M | 297.4 | 308.2 | 1401 | 51.9 | 117 | 0 | No Failure
378 | M15237 | M | 297.4 | 308.2 | 1424 | 53.9 | 120 | 0 | No Failure
379 | L47558 | L | 297.3 | 308.2 | 1754 | 29.4 | 123 | 0 | No Failure
380 | L47559 | L | 297.3 | 308.2 | 1754 | 26.8 | 125 | 0 | No Failure
381 | L47560 | L | 297.5 | 308.3 | 2564 | 12.8 | 127 | 1 | Power Failure
382 | L47561 | L | 297.5 | 308.5 | 1546 | 40.4 | 129 | 0 | No Failure
383 | L47562 | L | 297.5 | 308.5 | 1335 | 48 | 131 | 0 | No Failure
384 | M15243 | M | 297.5 | 308.6 | 1842 | 27 | 133 | 0 | No Failure
385 | L47564 | L | 297.5 | 308.5 | 1712 | 26.8 | 136 | 0 | No Failure
386 | M15245 | M | 297.6 | 308.6 | 1414 | 45.4 | 138 | 0 | No Failure
387 | L47566 | L | 297.6 | 308.7 | 1319 | 50.9 | 141 | 0 | No Failure
388 | L47567 | L | 297.7 | 308.7 | 1249 | 60.4 | 143 | 0 | No Failure
389 | L47568 | L | 297.6 | 308.7 | 1455 | 48.2 | 145 | 0 | No Failure
390 | M15249 | M | 297.6 | 308.7 | 1408 | 54.8 | 147 | 0 | No Failure
391 | L47570 | L | 297.6 | 308.7 | 1460 | 46.7 | 150 | 0 | No Failure
392 | L47571 | L | 297.6 | 308.6 | 1491 | 38.1 | 152 | 0 | No Failure
393 | M15252 | M | 297.6 | 308.5 | 1490 | 43.4 | 154 | 0 | No Failure
394 | M15253 | M | 297.5 | 308.4 | 1350 | 52.2 | 157 | 0 | No Failure
395 | L47574 | L | 297.5 | 308.4 | 1528 | 39.9 | 160 | 0 | No Failure
396 | L47575 | L | 297.4 | 308.3 | 1571 | 37.7 | 162 | 0 | No Failure
397 | L47576 | L | 297.4 | 308.3 | 1490 | 42.6 | 164 | 0 | No Failure
398 | M15257 | M | 297.4 | 308.3 | 1774 | 28.9 | 166 | 0 | No Failure
399 | H29812 | H | 297.4 | 308.3 | 1502 | 43.6 | 169 | 0 | No Failure
400 | L47579 | L | 297.4 | 308.4 | 1392 | 49.7 | 174 | 0 | No Failure
401 | L47580 | L | 297.4 | 308.5 | 2100 | 16.9 | 176 | 0 | No Failure
402 | L47581 | L | 297.5 | 308.5 | 1722 | 30.4 | 178 | 0 | No Failure
403 | L47582 | L | 297.4 | 308.6 | 1678 | 32.3 | 180 | 0 | No Failure
404 | L47583 | L | 297.3 | 308.6 | 1273 | 59.8 | 182 | 0 | No Failure
405 | L47584 | L | 297.3 | 308.6 | 1297 | 45.9 | 184 | 0 | No Failure
406 | L47585 | L | 297.3 | 308.5 | 1350 | 57.6 | 186 | 0 | No Failure
407 | L47586 | L | 297.4 | 308.6 | 1439 | 51.9 | 188 | 0 | No Failure
408 | M15267 | M | 297.4 | 308.5 | 1600 | 42.1 | 190 | 0 | No Failure
409 | M15268 | M | 297.4 | 308.6 | 1434 | 44.4 | 193 | 0 | No Failure
410 | L47589 | L | 297.4 | 308.6 | 1459 | 41.3 | 196 | 0 | No Failure
411 | M15270 | M | 297.5 | 308.6 | 1472 | 44.9 | 198 | 0 | No Failure
412 | L47591 | L | 297.5 | 308.7 | 1429 | 44.3 | 201 | 0 | No Failure
413 | L47592 | L | 297.5 | 308.6 | 1388 | 48.2 | 203 | 0 | No Failure
414 | L47593 | L | 297.4 | 308.4 | 1573 | 34.5 | 205 | 0 | No Failure
415 | L47594 | L | 297.4 | 308.4 | 1588 | 32.5 | 207 | 0 | No Failure
416 | L47595 | L | 297.5 | 308.4 | 1511 | 42.8 | 209 | 0 | No Failure
417 | L47596 | L | 297.4 | 308.5 | 1495 | 37.8 | 211 | 0 | No Failure
418 | L47597 | L | 297.4 | 308.4 | 1394 | 50.1 | 213 | 0 | No Failure
419 | L47598 | L | 297.4 | 308.4 | 2151 | 17.7 | 0 | 0 | No Failure
420 | M15279 | M | 297.3 | 308.3 | 1501 | 38.2 | 2 | 0 | No Failure
421 | M15280 | M | 297.3 | 308.3 | 1301 | 39.6 | 5 | 0 | No Failure
422 | M15281 | M | 297.3 | 308.3 | 1657 | 31.1 | 8 | 0 | No Failure
423 | L47602 | L | 297.3 | 308.3 | 1333 | 55.2 | 11 | 0 | No Failure
424 | L47603 | L | 297.3 | 308.3 | 1484 | 43.9 | 13 | 0 | No Failure
425 | L47604 | L | 297.3 | 308.4 | 1430 | 45.7 | 15 | 0 | No Failure
426 | M15285 | M | 297.3 | 308.4 | 1665 | 28.9 | 17 | 0 | No Failure
427 | L47606 | L | 297.4 | 308.5 | 1501 | 44.9 | 20 | 0 | No Failure
428 | M15287 | M | 297.5 | 308.5 | 1496 | 42.2 | 22 | 0 | No Failure
429 | M15288 | M | 297.6 | 308.6 | 1595 | 36.9 | 25 | 0 | No Failure
430 | L47609 | L | 297.5 | 308.6 | 1208 | 62.3 | 28 | 0 | No Failure
431 | L47610 | L | 297.5 | 308.6 | 1596 | 37.1 | 30 | 0 | No Failure
432 | L47611 | L | 297.5 | 308.5 | 1446 | 41.9 | 32 | 0 | No Failure
433 | M15292 | M | 297.6 | 308.5 | 1466 | 39.7 | 34 | 0 | No Failure
434 | M15293 | M | 297.6 | 308.5 | 1848 | 23.7 | 37 | 0 | No Failure
435 | M15294 | M | 297.5 | 308.5 | 1484 | 44.7 | 40 | 0 | No Failure
436 | L47615 | L | 297.4 | 308.3 | 1493 | 41.2 | 43 | 0 | No Failure
437 | L47616 | L | 297.3 | 308.3 | 1504 | 36.3 | 45 | 0 | No Failure
438 | L47617 | L | 297.3 | 308.3 | 1538 | 38.5 | 47 | 0 | No Failure
439 | L47618 | L | 297.4 | 308.4 | 1341 | 52.2 | 49 | 0 | No Failure
440 | M15299 | M | 297.4 | 308.3 | 1535 | 34.6 | 51 | 0 | No Failure
441 | L47620 | L | 297.4 | 308.5 | 1389 | 39.2 | 54 | 0 | No Failure
442 | H29855 | H | 297.5 | 308.5 | 1393 | 46.6 | 56 | 0 | No Failure
443 | L47622 | L | 297.4 | 308.5 | 1399 | 61.5 | 61 | 1 | Power Failure
444 | H29857 | H | 297.4 | 308.5 | 1469 | 45.1 | 63 | 0 | No Failure
445 | L47624 | L | 297.4 | 308.4 | 1582 | 37.2 | 68 | 0 | No Failure
446 | L47625 | L | 297.5 | 308.6 | 1793 | 26.7 | 70 | 0 | No Failure
447 | L47626 | L | 297.5 | 308.6 | 1452 | 39 | 72 | 0 | No Failure
448 | M15307 | M | 297.6 | 308.7 | 1376 | 59.9 | 74 | 0 | No Failure
449 | L47628 | L | 297.5 | 308.6 | 1552 | 44.9 | 77 | 0 | No Failure
450 | L47629 | L | 297.6 | 308.7 | 1622 | 37.9 | 79 | 0 | No Failure
451 | M15310 | M | 297.6 | 308.7 | 1419 | 41.7 | 81 | 0 | No Failure
452 | H29865 | H | 297.5 | 308.6 | 1440 | 46.1 | 84 | 0 | No Failure
453 | M15312 | M | 297.4 | 308.6 | 1643 | 31 | 89 | 0 | No Failure
454 | L47633 | L | 297.4 | 308.7 | 1510 | 36.2 | 92 | 0 | No Failure
455 | L47634 | L | 297.4 | 308.7 | 1468 | 46.6 | 94 | 0 | No Failure
456 | L47635 | L | 297.4 | 308.7 | 1429 | 57.4 | 96 | 0 | No Failure
457 | H29870 | H | 297.3 | 308.7 | 1478 | 47.6 | 98 | 0 | No Failure
458 | L47637 | L | 297.4 | 308.6 | 1276 | 53.6 | 103 | 0 | No Failure
459 | L47638 | L | 297.3 | 308.6 | 1486 | 42.6 | 105 | 0 | No Failure
460 | L47639 | L | 297.4 | 308.6 | 1476 | 42.3 | 107 | 0 | No Failure
461 | H29874 | H | 297.3 | 308.6 | 1431 | 42 | 109 | 0 | No Failure
462 | L47641 | L | 297.4 | 308.7 | 1402 | 40.2 | 114 | 0 | No Failure
463 | L47642 | L | 297.4 | 308.7 | 1433 | 43.4 | 116 | 0 | No Failure
464 | L47643 | L | 297.4 | 308.7 | 2874 | 4.2 | 118 | 1 | Power Failure
465 | L47644 | L | 297.3 | 308.6 | 1511 | 35.7 | 120 | 0 | No Failure
466 | M15325 | M | 297.3 | 308.6 | 1456 | 42.9 | 122 | 0 | No Failure
467 | L47646 | L | 297.2 | 308.5 | 1550 | 41.5 | 125 | 0 | No Failure
468 | L47647 | L | 297.2 | 308.5 | 2182 | 16.5 | 127 | 0 | No Failure
469 | L47648 | L | 297.3 | 308.7 | 1619 | 31.6 | 129 | 0 | No Failure
470 | M15329 | M | 297.3 | 308.8 | 1586 | 32.7 | 131 | 0 | No Failure
471 | H29884 | H | 297.3 | 308.8 | 1499 | 44.2 | 134 | 0 | No Failure
472 | H29885 | H | 297.3 | 308.8 | 1419 | 42.4 | 139 | 0 | No Failure
473 | M15332 | M | 297.4 | 309 | 1497 | 41.8 | 144 | 0 | No Failure
474 | M15333 | M | 297.4 | 309 | 1520 | 37 | 147 | 0 | No Failure
475 | L47654 | L | 297.4 | 309.1 | 1478 | 49.8 | 150 | 0 | No Failure
476 | L47655 | L | 297.4 | 309.1 | 1380 | 41.1 | 152 | 0 | No Failure
477 | L47656 | L | 297.4 | 309 | 1570 | 37.9 | 154 | 0 | No Failure
478 | H29891 | H | 297.4 | 309 | 1468 | 41.4 | 156 | 0 | No Failure
479 | L47658 | L | 297.4 | 309 | 1833 | 22.6 | 161 | 0 | No Failure
480 | M15339 | M | 297.4 | 308.9 | 1323 | 57.3 | 163 | 0 | No Failure
481 | L47660 | L | 297.4 | 309 | 1583 | 32 | 166 | 0 | No Failure
482 | M15341 | M | 297.3 | 309 | 1556 | 39.5 | 168 | 0 | No Failure
483 | L47662 | L | 297.3 | 309 | 1548 | 37.4 | 171 | 0 | No Failure
484 | L47663 | L | 297.4 | 309 | 1324 | 56.9 | 173 | 0 | No Failure
485 | L47664 | L | 297.4 | 309 | 1568 | 33.7 | 175 | 0 | No Failure
486 | M15345 | M | 297.4 | 309 | 1685 | 30.7 | 177 | 0 | No Failure
487 | M15346 | M | 297.4 | 309.1 | 1582 | 35.9 | 180 | 0 | No Failure
488 | M15347 | M | 297.4 | 309.1 | 1463 | 35 | 183 | 0 | No Failure
489 | L47668 | L | 297.4 | 309.2 | 1584 | 42.8 | 186 | 0 | No Failure
490 | M15349 | M | 297.5 | 309.2 | 1347 | 55.8 | 188 | 0 | No Failure
491 | L47670 | L | 297.4 | 309.2 | 1459 | 37.9 | 191 | 0 | No Failure
492 | L47671 | L | 297.4 | 309.2 | 1420 | 45.6 | 193 | 0 | No Failure
493 | L47672 | L | 297.5 | 309.3 | 1404 | 43.5 | 195 | 0 | No Failure
494 | L47673 | L | 297.5 | 309.3 | 1470 | 38.8 | 197 | 0 | No Failure
495 | L47674 | L | 297.6 | 309.4 | 1326 | 49.8 | 199 | 0 | No Failure
496 | H29909 | H | 297.5 | 309.3 | 1459 | 49.7 | 201 | 0 | No Failure
497 | M15356 | M | 297.5 | 309.2 | 1530 | 40 | 206 | 0 | No Failure
498 | L47677 | L | 297.4 | 309 | 1505 | 39.2 | 209 | 0 | No Failure
499 | L47678 | L | 297.5 | 309.1 | 1611 | 30.2 | 211 | 0 | No Failure
500 | L47679 | L | 297.5 | 309.1 | 1515 | 35.1 | 213 | 0 | No Failure
501 | M15360 | M | 297.5 | 309.2 | 1804 | 27.4 | 215 | 0 | No Failure
502 | M15361 | M | 297.6 | 309.3 | 1464 | 46.2 | 218 | 0 | No Failure
503 | L47682 | L | 297.6 | 309.2 | 1390 | 43.3 | 221 | 0 | No Failure
504 | M15363 | M | 297.6 | 309.2 | 1442 | 48.1 | 0 | 0 | No Failure
505 | M15364 | M | 297.6 | 309.3 | 1529 | 41.9 | 3 | 0 | No Failure
506 | L47685 | L | 297.6 | 309.3 | 1610 | 35 | 6 | 0 | No Failure
507 | L47686 | L | 297.6 | 309.3 | 1543 | 34.3 | 8 | 0 | No Failure
508 | H29921 | H | 297.8 | 309.4 | 1445 | 48.2 | 10 | 0 | No Failure
509 | L47688 | L | 297.7 | 309.3 | 1893 | 24.6 | 15 | 0 | No Failure
510 | M15369 | M | 297.6 | 309.3 | 1415 | 41.3 | 17 | 0 | No Failure
511 | L47690 | L | 297.5 | 309.3 | 1564 | 37.5 | 20 | 0 | No Failure
512 | L47691 | L | 297.5 | 309.3 | 1479 | 39.4 | 22 | 0 | No Failure
513 | L47692 | L | 297.5 | 309.2 | 1426 | 44.8 | 24 | 0 | No Failure
514 | L47693 | L | 297.4 | 309.2 | 1428 | 38.8 | 26 | 0 | No Failure
515 | L47694 | L | 297.4 | 309.2 | 1620 | 33.2 | 28 | 0 | No Failure
516 | L47695 | L | 297.5 | 309.2 | 1715 | 28 | 30 | 0 | No Failure
517 | L47696 | L | 297.5 | 309.3 | 1732 | 29.9 | 32 | 0 | No Failure
518 | M15377 | M | 297.5 | 309.4 | 1391 | 58.2 | 34 | 0 | No Failure
519 | L47698 | L | 297.6 | 309.5 | 1924 | 20.6 | 37 | 0 | No Failure
520 | M15379 | M | 297.7 | 309.5 | 2027 | 19.8 | 39 | 0 | No Failure
521 | L47700 | L | 297.6 | 309.5 | 1617 | 36.2 | 42 | 0 | No Failure
522 | L47701 | L | 297.5 | 309.4 | 1497 | 35.8 | 44 | 0 | No Failure
523 | M15382 | M | 297.5 | 309.5 | 1448 | 43.7 | 46 | 0 | No Failure
524 | L47703 | L | 297.4 | 309.4 | 1401 | 45.9 | 49 | 0 | No Failure
525 | L47704 | L | 297.4 | 309.4 | 1620 | 35.4 | 51 | 0 | No Failure
526 | L47705 | L | 297.4 | 309.4 | 1466 | 45.5 | 53 | 0 | No Failure
527 | L47706 | L | 297.6 | 309.5 | 1373 | 50.6 | 55 | 0 | No Failure
528 | M15387 | M | 297.6 | 309.6 | 1592 | 35.8 | 57 | 0 | No Failure
529 | M15388 | M | 297.5 | 309.5 | 1553 | 42.4 | 60 | 0 | No Failure
530 | L47709 | L | 297.6 | 309.5 | 1569 | 36.2 | 63 | 0 | No Failure
531 | M15390 | M | 297.6 | 309.5 | 1709 | 32.2 | 65 | 0 | No Failure
532 | L47711 | L | 297.6 | 309.5 | 1549 | 34.9 | 68 | 0 | No Failure
533 | L47712 | L | 297.5 | 309.4 | 1443 | 45.4 | 70 | 0 | No Failure
534 | L47713 | L | 297.5 | 309.3 | 1675 | 29.8 | 72 | 0 | No Failure
535 | L47714 | L | 297.5 | 309.3 | 1623 | 33.4 | 74 | 0 | No Failure
536 | H29949 | H | 297.4 | 309.3 | 1365 | 52.4 | 76 | 0 | No Failure
537 | L47716 | L | 297.4 | 309.3 | 1759 | 24.8 | 81 | 0 | No Failure
538 | H29951 | H | 297.4 | 309.3 | 1516 | 43 | 83 | 0 | No Failure
539 | M15398 | M | 297.4 | 309.3 | 1499 | 36.8 | 88 | 0 | No Failure
540 | M15399 | M | 297.4 | 309.3 | 1775 | 25.8 | 91 | 0 | No Failure
541 | L47720 | L | 297.4 | 309.4 | 1473 | 45.5 | 94 | 0 | No Failure
542 | L47721 | L | 297.4 | 309.4 | 1296 | 52.3 | 96 | 0 | No Failure
543 | L47722 | L | 297.5 | 309.4 | 1803 | 24.7 | 98 | 0 | No Failure
544 | H29957 | H | 297.5 | 309.3 | 1563 | 36.1 | 100 | 0 | No Failure
545 | M15404 | M | 297.5 | 309.4 | 1831 | 26.6 | 105 | 0 | No Failure
546 | L47725 | L | 297.6 | 309.4 | 1958 | 22.1 | 108 | 0 | No Failure
547 | L47726 | L | 297.5 | 309.4 | 1809 | 24.3 | 110 | 0 | No Failure
548 | M15407 | M | 297.5 | 309.4 | 1482 | 39.3 | 112 | 0 | No Failure
549 | L47728 | L | 297.4 | 309.3 | 1332 | 53.2 | 115 | 0 | No Failure
550 | L47729 | L | 297.4 | 309.2 | 1437 | 40.4 | 117 | 0 | No Failure
551 | L47730 | L | 297.4 | 309.2 | 1698 | 29.4 | 119 | 0 | No Failure
552 | L47731 | L | 297.4 | 309.2 | 1274 | 54.3 | 121 | 0 | No Failure
553 | M15412 | M | 297.4 | 309.3 | 1622 | 35 | 123 | 0 | No Failure
554 | M15413 | M | 297.4 | 309.3 | 1564 | 36 | 126 | 0 | No Failure
555 | H29968 | H | 297.5 | 309.4 | 1368 | 45.3 | 129 | 0 | No Failure
556 | M15415 | M | 297.4 | 309.4 | 1539 | 42.2 | 134 | 0 | No Failure
557 | L47736 | L | 297.5 | 309.4 | 1357 | 50.1 | 137 | 0 | No Failure
558 | M15417 | M | 297.5 | 309.4 | 1433 | 48.3 | 139 | 0 | No Failure
559 | L47738 | L | 297.5 | 309.4 | 1650 | 34.6 | 142 | 0 | No Failure
560 | L47739 | L | 297.5 | 309.4 | 1503 | 40.6 | 144 | 0 | No Failure
561 | L47740 | L | 297.5 | 309.4 | 1318 | 58.2 | 146 | 0 | No Failure
562 | M15421 | M | 297.5 | 309.4 | 1678 | 34.4 | 148 | 0 | No Failure
563 | L47742 | L | 297.6 | 309.5 | 1574 | 30.9 | 151 | 0 | No Failure
564 | L47743 | L | 297.7 | 309.6 | 1529 | 35.2 | 153 | 0 | No Failure
565 | H29978 | H | 297.6 | 309.6 | 1669 | 32.1 | 155 | 0 | No Failure
566 | H29979 | H | 297.7 | 309.7 | 1570 | 35.8 | 160 | 0 | No Failure
567 | M15426 | M | 297.6 | 309.7 | 1541 | 33.7 | 165 | 0 | No Failure
568 | M15427 | M | 297.7 | 309.7 | 1680 | 30.2 | 168 | 0 | No Failure
569 | L47748 | L | 297.8 | 309.7 | 1935 | 22.1 | 171 | 0 | No Failure
570 | M15429 | M | 297.7 | 309.6 | 1596 | 35.2 | 173 | 0 | No Failure
571 | L47750 | L | 297.7 | 309.7 | 1498 | 41 | 176 | 0 | No Failure
572 | M15431 | M | 297.8 | 309.8 | 1676 | 29 | 178 | 0 | No Failure
573 | L47752 | L | 297.8 | 309.9 | 1351 | 49 | 181 | 0 | No Failure
574 | L47753 | L | 297.9 | 309.9 | 1472 | 45 | 183 | 0 | No Failure
575 | M15434 | M | 297.9 | 310 | 1439 | 41.7 | 185 | 0 | No Failure
576 | M15435 | M | 297.9 | 309.9 | 1410 | 55.4 | 188 | 0 | No Failure
577 | H29990 | H | 297.7 | 309.7 | 1440 | 51.1 | 191 | 0 | No Failure
578 | L47757 | L | 297.7 | 309.7 | 1591 | 37.7 | 196 | 0 | No Failure
579 | L47758 | L | 297.8 | 309.8 | 1533 | 36.8 | 198 | 0 | No Failure
580 | M15439 | M | 297.8 | 309.7 | 1700 | 31.3 | 200 | 0 | No Failure
581 | M15440 | M | 297.8 | 309.8 | 1798 | 25.5 | 203 | 0 | No Failure
582 | L47761 | L | 297.8 | 309.7 | 1394 | 42.9 | 206 | 0 | No Failure
583 | L47762 | L | 297.8 | 309.7 | 1341 | 49.2 | 208 | 0 | No Failure
584 | H29997 | H | 297.7 | 309.6 | 1697 | 32.2 | 210 | 0 | No Failure
585 | H29998 | H | 297.6 | 309.6 | 1419 | 48.2 | 215 | 0 | No Failure
586 | L47765 | L | 297.6 | 309.5 | 2001 | 20.5 | 220 | 0 | No Failure
587 | L47766 | L | 297.6 | 309.6 | 1501 | 49.8 | 222 | 1 | Overstrain Failure
588 | H30001 | H | 297.6 | 309.5 | 1623 | 33.1 | 224 | 0 | No Failure
589 | L47768 | L | 297.6 | 309.4 | 1628 | 33.4 | 229 | 0 | No Failure
590 | L47769 | L | 297.6 | 309.4 | 1491 | 40.2 | 231 | 0 | No Failure
591 | L47770 | L | 297.5 | 309.4 | 1517 | 36.7 | 233 | 0 | No Failure
592 | H30005 | H | 297.5 | 309.3 | 1525 | 41.7 | 235 | 0 | No Failure
593 | H30006 | H | 297.5 | 309.5 | 1668 | 27.9 | 240 | 0 | No Failure
594 | L47773 | L | 297.5 | 309.6 | 1312 | 50.7 | 0 | 0 | No Failure
595 | H30008 | H | 297.6 | 309.6 | 1278 | 50.4 | 2 | 0 | No Failure
596 | M15455 | M | 297.6 | 309.6 | 1330 | 53.1 | 7 | 0 | No Failure
597 | M15456 | M | 297.6 | 309.6 | 1530 | 37.3 | 10 | 0 | No Failure
598 | H30011 | H | 297.6 | 309.6 | 1428 | 46.6 | 13 | 0 | No Failure
599 | L47778 | L | 297.7 | 309.6 | 1480 | 47.9 | 18 | 0 | No Failure
600 | H30013 | H | 297.7 | 309.7 | 1616 | 31.1 | 20 | 0 | No Failure
601 | L47780 | L | 297.8 | 309.7 | 1547 | 37.3 | 25 | 0 | No Failure
602 | L47781 | L | 297.9 | 309.7 | 2194 | 16.8 | 27 | 0 | No Failure
603 | L47782 | L | 297.9 | 309.8 | 2000 | 21.3 | 29 | 0 | No Failure
604 | L47783 | L | 297.9 | 309.8 | 1336 | 71.6 | 31 | 1 | Power Failure
605 | L47784 | L | 297.9 | 309.9 | 1542 | 33.8 | 33 | 0 | No Failure
606 | M15465 | M | 297.9 | 309.8 | 1693 | 29.9 | 35 | 0 | No Failure
607 | L47786 | L | 297.9 | 309.8 | 1461 | 50.5 | 38 | 0 | No Failure
608 | M15467 | M | 298 | 309.9 | 1565 | 33.9 | 40 | 0 | No Failure
609 | L47788 | L | 298 | 309.9 | 1403 | 47.7 | 43 | 0 | No Failure
610 | L47789 | L | 298.1 | 309.9 | 1629 | 32.5 | 45 | 0 | No Failure
611 | L47790 | L | 298.1 | 310 | 1534 | 33.7 | 47 | 0 | No Failure
612 | L47791 | L | 298.1 | 310 | 1553 | 40.9 | 49 | 0 | No Failure
613 | L47792 | L | 298.1 | 309.9 | 1563 | 32.8 | 51 | 0 | No Failure
614 | L47793 | L | 298.1 | 309.9 | 1634 | 30 | 53 | 0 | No Failure
615 | M15474 | M | 298 | 309.9 | 1445 | 45.2 | 55 | 0 | No Failure
616 | L47795 | L | 298.1 | 309.9 | 1642 | 30.4 | 58 | 0 | No Failure
617 | H30030 | H | 298.1 | 309.9 | 1686 | 29.1 | 60 | 0 | No Failure
618 | M15477 | M | 298.1 | 310 | 1393 | 43.1 | 65 | 0 | No Failure
619 | H30032 | H | 298.2 | 310 | 1433 | 44.2 | 68 | 0 | No Failure
620 | L47799 | L | 298.3 | 310 | 1507 | 44.7 | 73 | 0 | No Failure
621 | M15480 | M | 298.3 | 310.1 | 1389 | 49.6 | 75 | 0 | No Failure
622 | L47801 | L | 298.3 | 310.1 | 1408 | 45.3 | 78 | 0 | No Failure
623 | M15482 | M | 298.4 | 310.2 | 1725 | 32 | 80 | 0 | No Failure
624 | L47803 | L | 298.4 | 310.1 | 1926 | 23.7 | 83 | 0 | No Failure
625 | H30038 | H | 298.3 | 310.1 | 1509 | 37.6 | 85 | 0 | No Failure
626 | L47805 | L | 298.3 | 310.1 | 1545 | 36.3 | 90 | 0 | No Failure
627 | L47806 | L | 298.4 | 310.1 | 1533 | 35.2 | 92 | 0 | No Failure
628 | L47807 | L | 298.4 | 310.1 | 1455 | 42.2 | 94 | 0 | No Failure
629 | M15488 | M | 298.4 | 310.1 | 1335 | 57.8 | 96 | 0 | No Failure
630 | L47809 | L | 298.3 | 310.1 | 1523 | 45.9 | 99 | 0 | No Failure
631 | L47810 | L | 298.3 | 310 | 1460 | 47.6 | 101 | 0 | No Failure
632 | L47811 | L | 298.4 | 310 | 1554 | 37.3 | 103 | 0 | No Failure
633 | H30046 | H | 298.3 | 310 | 1419 | 47.1 | 105 | 0 | No Failure
634 | L47813 | L | 298.3 | 310 | 1442 | 43.9 | 110 | 0 | No Failure
635 | L47814 | L | 298.3 | 309.9 | 1507 | 41.6 | 112 | 0 | No Failure
636 | L47815 | L | 298.3 | 310 | 1858 | 23.9 | 114 | 0 | No Failure
637 | L47816 | L | 298.3 | 309.9 | 1463 | 43.9 | 116 | 0 | No Failure
638 | L47817 | L | 298.2 | 309.7 | 1585 | 37.4 | 118 | 0 | No Failure
639 | L47818 | L | 298 | 309.6 | 1536 | 37.3 | 120 | 0 | No Failure
640 | L47819 | L | 298 | 309.6 | 1403 | 51.3 | 122 | 0 | No Failure
641 | M15500 | M | 297.9 | 309.6 | 1515 | 38.8 | 124 | 0 | No Failure
642 | L47821 | L | 297.9 | 309.5 | 1390 | 47.9 | 127 | 0 | No Failure
643 | M15502 | M | 297.8 | 309.4 | 1226 | 58.7 | 129 | 0 | No Failure
644 | M15503 | M | 297.8 | 309.4 | 1495 | 36.5 | 132 | 0 | No Failure
645 | H30058 | H | 297.7 | 309.4 | 1608 | 30.2 | 135 | 0 | No Failure
646 | L47825 | L | 297.7 | 309.4 | 1392 | 44.1 | 140 | 0 | No Failure
647 | M15506 | M | 297.7 | 309.4 | 1461 | 43.7 | 142 | 0 | No Failure
648 | L47827 | L | 297.7 | 309.3 | 1559 | 36.9 | 145 | 0 | No Failure
649 | H30062 | H | 297.7 | 309.3 | 1400 | 48.9 | 147 | 0 | No Failure
650 | M15509 | M | 297.7 | 309.2 | 1732 | 28.8 | 152 | 0 | No Failure
651 | L47830 | L | 297.6 | 309.2 | 1611 | 33.1 | 155 | 0 | No Failure
652 | L47831 | L | 297.6 | 309.1 | 1503 | 38.9 | 157 | 0 | No Failure
653 | L47832 | L | 297.7 | 309.2 | 1391 | 44.5 | 159 | 0 | No Failure
654 | L47833 | L | 297.8 | 309.3 | 2015 | 20.1 | 161 | 0 | No Failure
655 | L47834 | L | 297.8 | 309.2 | 1683 | 30.9 | 163 | 0 | No Failure
656 | L47835 | L | 297.7 | 309.1 | 1435 | 38.8 | 165 | 0 | No Failure
657 | M15516 | M | 297.7 | 309.1 | 1732 | 28.1 | 167 | 0 | No Failure
658 | L47837 | L | 297.7 | 309.2 | 1365 | 58.6 | 170 | 0 | No Failure
659 | L47838 | L | 297.7 | 309.1 | 1562 | 36.8 | 172 | 0 | No Failure
660 | L47839 | L | 297.6 | 309.1 | 1449 | 49.1 | 174 | 0 | No Failure
661 | M15520 | M | 297.7 | 309.2 | 1700 | 27.4 | 176 | 0 | No Failure
662 | M15521 | M | 297.6 | 309 | 1427 | 45.6 | 179 | 0 | No Failure
663 | M15522 | M | 297.6 | 308.9 | 1479 | 38.1 | 182 | 0 | No Failure
664 | L47843 | L | 297.5 | 308.9 | 1469 | 44 | 185 | 0 | No Failure
665 | L47844 | L | 297.5 | 308.9 | 1390 | 47.4 | 187 | 0 | No Failure
666 | L47845 | L | 297.5 | 308.9 | 1729 | 28.1 | 189 | 0 | No Failure
667 | L47846 | L | 297.5 | 309 | 1470 | 43.5 | 191 | 0 | No Failure
668 | L47847 | L | 297.5 | 308.9 | 1459 | 48.5 | 193 | 0 | No Failure
669 | L47848 | L | 297.5 | 308.9 | 1738 | 24 | 195 | 0 | No Failure
670 | H30083 | H | 297.5 | 308.9 | 1471 | 37.7 | 197 | 0 | No Failure
671 | L47850 | L | 297.6 | 309 | 1822 | 25.4 | 202 | 0 | No Failure
672 | L47851 | L | 297.5 | 308.9 | 1554 | 34.8 | 204 | 0 | No Failure
673 | M15532 | M | 297.6 | 308.9 | 1433 | 43.2 | 206 | 0 | No Failure
674 | L47853 | L | 297.6 | 308.9 | 1449 | 47.7 | 209 | 0 | No Failure
675 | L47854 | L | 297.8 | 309 | 1456 | 41.2 | 0 | 0 | No Failure
676 | M15535 | M | 297.8 | 309.1 | 1424 | 45.5 | 2 | 0 | No Failure
677 | H30090 | H | 297.9 | 309.2 | 1577 | 34.7 | 5 | 0 | No Failure
678 | L47857 | L | 297.9 | 309.2 | 1478 | 39.7 | 10 | 0 | No Failure
679 | M15538 | M | 297.8 | 309.2 | 1295 | 61.2 | 12 | 0 | No Failure
680 | L47859 | L | 297.8 | 309.2 | 1372 | 47.3 | 15 | 0 | No Failure
681 | M15540 | M | 297.8 | 309.1 | 1432 | 42.6 | 17 | 0 | No Failure
682 | M15541 | M | 297.7 | 309 | 1656 | 33.2 | 20 | 0 | No Failure
683 | H30096 | H | 297.8 | 309 | 1410 | 48.8 | 23 | 0 | No Failure
684 | L47863 | L | 297.7 | 309 | 1874 | 24.4 | 28 | 0 | No Failure
685 | L47864 | L | 297.7 | 309 | 1538 | 43.2 | 30 | 0 | No Failure
686 | M15545 | M | 297.7 | 309 | 1636 | 29.7 | 32 | 0 | No Failure
687 | M15546 | M | 297.7 | 309 | 1504 | 40.4 | 35 | 0 | No Failure
688 | M15547 | M | 297.7 | 309 | 1531 | 42.4 | 38 | 0 | No Failure
689 | H30102 | H | 297.6 | 309 | 1735 | 26.4 | 41 | 0 | No Failure
690 | H30103 | H | 297.6 | 309 | 1354 | 55.6 | 46 | 0 | No Failure
691 | H30104 | H | 297.6 | 309 | 1413 | 40.2 | 51 | 0 | No Failure
692 | L47871 | L | 297.7 | 309.1 | 1563 | 39.3 | 56 | 0 | No Failure
693 | L47872 | L | 297.7 | 309.1 | 1479 | 42.1 | 58 | 0 | No Failure
694 | L47873 | L | 297.7 | 309.1 | 1477 | 38.3 | 60 | 0 | No Failure
695 | L47874 | L | 297.6 | 309.1 | 1394 | 50 | 62 | 0 | No Failure
696 | L47875 | L | 297.6 | 309 | 1487 | 45.4 | 64 | 0 | No Failure
697 | M15556 | M | 297.6 | 309 | 1815 | 25.3 | 66 | 0 | No Failure
698 | M15557 | M | 297.6 | 308.8 | 1453 | 39.7 | 69 | 0 | No Failure
699 | L47878 | L | 297.6 | 308.8 | 1539 | 40.2 | 72 | 0 | No Failure
700 | H30113 | H | 297.5 | 308.7 | 1416 | 39.2 | 74 | 0 | No Failure
701 | M15560 | M | 297.6 | 308.8 | 1683 | 31.6 | 79 | 0 | No Failure
702 | L47881 | L | 297.7 | 308.8 | 1515 | 40.1 | 82 | 0 | No Failure
703 | M15562 | M | 297.7 | 308.9 | 1531 | 48.3 | 84 | 0 | No Failure
704 | H30117 | H | 297.7 | 308.9 | 1479 | 40.9 | 87 | 0 | No Failure
705 | L47884 | L | 297.7 | 308.9 | 1516 | 33.7 | 92 | 0 | No Failure
706 | L47885 | L | 297.7 | 309 | 1507 | 38.2 | 94 | 0 | No Failure
707 | M15566 | M | 297.8 | 309 | 1434 | 43.3 | 96 | 0 | No Failure
708 | L47887 | L | 297.7 | 308.9 | 1838 | 27.3 | 99 | 0 | No Failure
709 | M15568 | M | 297.6 | 308.8 | 1416 | 45.9 | 101 | 0 | No Failure
710 | M15569 | M | 297.6 | 308.8 | 1357 | 49.7 | 104 | 0 | No Failure
711 | M15570 | M | 297.5 | 308.7 | 1697 | 28.1 | 107 | 0 | No Failure
712 | L47891 | L | 297.5 | 308.7 | 1443 | 46.2 | 110 | 0 | No Failure
713 | L47892 | L | 297.5 | 308.7 | 1453 | 37.6 | 112 | 0 | No Failure
714 | L47893 | L | 297.4 | 308.6 | 1439 | 46.4 | 114 | 0 | No Failure
715 | L47894 | L | 297.4 | 308.6 | 1609 | 36.2 | 116 | 0 | No Failure
716 | L47895 | L | 297.4 | 308.6 | 1324 | 59.1 | 118 | 0 | No Failure
717 | H30130 | H | 297.4 | 308.6 | 1420 | 45.8 | 120 | 0 | No Failure
718 | L47897 | L | 297.4 | 308.7 | 1545 | 36.9 | 125 | 0 | No Failure
719 | L47898 | L | 297.5 | 308.8 | 1477 | 39 | 127 | 0 | No Failure
720 | L47899 | L | 297.4 | 308.8 | 1447 | 58.1 | 129 | 0 | No Failure
721 | L47900 | L | 297.4 | 308.9 | 1809 | 23.8 | 131 | 0 | No Failure
722 | L47901 | L | 297.5 | 308.9 | 1696 | 30.9 | 133 | 0 | No Failure
723 | L47902 | L | 297.5 | 308.9 | 1427 | 44.7 | 135 | 0 | No Failure
724 | M15583 | M | 297.4 | 308.9 | 1500 | 46.3 | 137 | 0 | No Failure
725 | L47904 | L | 297.5 | 308.9 | 1390 | 44.6 | 140 | 0 | No Failure
726 | L47905 | L | 297.4 | 308.8 | 1640 | 34.2 | 142 | 0 | No Failure
727 | M15586 | M | 297.4 | 308.8 | 1628 | 37.4 | 144 | 0 | No Failure
728 | H30141 | H | 297.3 | 308.6 | 1499 | 37.6 | 147 | 0 | No Failure
729 | M15588 | M | 297.4 | 308.7 | 1425 | 50.3 | 152 | 0 | No Failure
730 | L47909 | L | 297.3 | 308.6 | 1586 | 37.7 | 155 | 0 | No Failure
731 | M15590 | M | 297.3 | 308.6 | 1471 | 50.7 | 157 | 0 | No Failure
732 | M15591 | M | 297.3 | 308.6 | 1431 | 53 | 160 | 0 | No Failure
733 | L47912 | L | 297.2 | 308.6 | 1924 | 22.1 | 163 | 0 | No Failure
734 | M15593 | M | 297.1 | 308.4 | 1421 | 42 | 165 | 0 | No Failure
735 | H30148 | H | 297 | 308.4 | 1305 | 54.6 | 168 | 0 | No Failure
736 | L47915 | L | 296.9 | 308.4 | 1557 | 32.4 | 173 | 0 | No Failure
737 | L47916 | L | 296.9 | 308.3 | 1555 | 38.2 | 175 | 0 | No Failure
738 | H30151 | H | 296.9 | 308.3 | 1474 | 39.2 | 177 | 0 | No Failure
739 | L47918 | L | 296.8 | 308.3 | 1506 | 45.9 | 182 | 0 | No Failure
740 | L47919 | L | 296.9 | 308.4 | 1390 | 41.8 | 184 | 0 | No Failure
741 | M15600 | M | 296.9 | 308.4 | 1450 | 46.9 | 186 | 0 | No Failure
742 | L47921 | L | 296.9 | 308.3 | 1513 | 38.8 | 189 | 0 | No Failure
743 | L47922 | L | 296.8 | 308.2 | 1643 | 34.7 | 191 | 0 | No Failure
744 | L47923 | L | 296.8 | 308.2 | 1361 | 53.8 | 193 | 0 | No Failure
745 | L47924 | L | 296.7 | 308.1 | 1450 | 40.9 | 195 | 0 | No Failure
746 | L47925 | L | 296.7 | 308 | 1451 | 50.7 | 197 | 0 | No Failure
747 | L47926 | L | 296.8 | 308.1 | 1289 | 62 | 199 | 1 | Overstrain Failure
748 | L47927 | L | 296.8 | 308.1 | 1356 | 48.3 | 201 | 0 | No Failure
749 | H30162 | H | 296.7 | 308.1 | 1528 | 46.3 | 203 | 0 | No Failure
750 | L47929 | L | 296.6 | 308 | 1978 | 22.3 | 208 | 0 | No Failure
751 | L47930 | L | 296.7 | 308 | 1535 | 36.8 | 210 | 0 | No Failure
752 | M15611 | M | 296.8 | 308.1 | 1843 | 24.2 | 212 | 0 | No Failure
753 | L47932 | L | 296.9 | 308.1 | 1422 | 48.7 | 215 | 0 | No Failure
754 | L47933 | L | 296.8 | 308 | 1536 | 40.4 | 217 | 0 | No Failure
755 | M15614 | M | 296.9 | 308.1 | 1483 | 44.3 | 219 | 0 | No Failure
756 | H30169 | H | 296.8 | 308.1 | 1492 | 43.7 | 222 | 0 | No Failure
757 | L47936 | L | 296.8 | 308 | 1584 | 40.4 | 227 | 0 | No Failure
758 | L47937 | L | 296.9 | 308.1 | 1555 | 33.7 | 229 | 0 | No Failure
759 | L47938 | L | 296.8 | 308 | 1497 | 41.7 | 231 | 0 | No Failure
760 | M15619 | M | 296.7 | 307.8 | 1537 | 36.3 | 233 | 0 | No Failure
761 | L47940 | L | 296.7 | 307.8 | 1505 | 39.4 | 236 | 0 | No Failure
762 | L47941 | L | 296.7 | 307.8 | 1646 | 34.6 | 238 | 0 | No Failure
763 | M15622 | M | 296.7 | 307.8 | 1286 | 60.5 | 0 | 0 | No Failure
764 | L47943 | L | 296.7 | 307.8 | 1400 | 47.5 | 3 | 0 | No Failure
765 | L47944 | L | 296.8 | 307.9 | 1337 | 56.5 | 5 | 0 | No Failure
766 | L47945 | L | 296.9 | 308 | 1332 | 53.9 | 7 | 0 | No Failure
767 | L47946 | L | 296.8 | 308 | 1561 | 38.3 | 9 | 0 | No Failure
768 | L47947 | L | 296.9 | 308 | 1546 | 31.1 | 11 | 0 | No Failure
769 | L47948 | L | 296.9 | 308 | 1713 | 29.3 | 13 | 0 | No Failure
770 | L47949 | L | 296.9 | 308 | 1343 | 44.5 | 15 | 0 | No Failure
771 | L47950 | L | 296.8 | 308 | 1391 | 54.4 | 17 | 0 | No Failure
772 | H30185 | H | 296.8 | 308 | 1311 | 58.6 | 19 | 0 | No Failure
773 | H30186 | H | 296.8 | 308 | 1453 | 51 | 24 | 0 | No Failure
774 | L47953 | L | 296.8 | 308 | 1510 | 39.4 | 29 | 0 | No Failure
775 | L47954 | L | 296.8 | 307.9 | 1448 | 48.8 | 31 | 0 | No Failure
776 | L47955 | L | 296.7 | 307.8 | 1453 | 46 | 33 | 0 | No Failure
777 | L47956 | L | 296.7 | 307.8 | 1468 | 39.2 | 35 | 0 | No Failure
778 | L47957 | L | 296.7 | 307.8 | 1382 | 47.5 | 37 | 0 | No Failure
779 | L47958 | L | 296.7 | 308 | 1580 | 32.2 | 39 | 0 | No Failure
780 | L47959 | L | 296.8 | 308 | 1666 | 29.8 | 41 | 0 | No Failure
781 | M15640 | M | 296.9 | 308 | 1409 | 50.7 | 43 | 0 | No Failure
782 | L47961 | L | 296.8 | 308 | 1675 | 29.7 | 46 | 0 | No Failure
783 | L47962 | L | 296.8 | 307.9 | 1698 | 30.8 | 48 | 0 | No Failure
784 | H30197 | H | 296.7 | 307.9 | 1579 | 33.4 | 50 | 0 | No Failure
785 | L47964 | L | 296.7 | 307.9 | 1743 | 27.9 | 55 | 0 | No Failure
786 | M15645 | M | 296.9 | 308 | 1497 | 44.8 | 57 | 0 | No Failure
787 | L47966 | L | 296.9 | 308.1 | 1741 | 28.8 | 60 | 0 | No Failure
788 | L47967 | L | 296.9 | 308.1 | 1435 | 45.3 | 62 | 0 | No Failure
789 | M15648 | M | 296.9 | 308.1 | 1440 | 46.3 | 64 | 0 | No Failure
790 | M15649 | M | 296.9 | 308 | 1641 | 33.3 | 67 | 0 | No Failure
791 | L47970 | L | 296.8 | 307.9 | 1420 | 45.4 | 70 | 0 | No Failure
792 | L47971 | L | 296.8 | 307.9 | 1611 | 35.4 | 72 | 0 | No Failure
793 | L47972 | L | 296.8 | 307.8 | 1373 | 42.9 | 74 | 0 | No Failure
794 | M15653 | M | 296.8 | 307.9 | 1683 | 31.8 | 76 | 0 | No Failure
795 | H30208 | H | 296.9 | 307.9 | 1547 | 32.6 | 79 | 0 | No Failure
796 | L47975 | L | 296.9 | 307.8 | 1605 | 37 | 84 | 0 | No Failure
797 | M15656 | M | 296.9 | 307.9 | 2010 | 18.9 | 86 | 0 | No Failure
798 | L47977 | L | 296.8 | 307.7 | 1565 | 40.1 | 89 | 0 | No Failure
799 | M15658 | M | 296.9 | 307.8 | 1828 | 24.6 | 91 | 0 | No Failure
800 | M15659 | M | 297 | 307.8 | 1579 | 34.1 | 94 | 0 | No Failure
801 | M15660 | M | 297 | 307.9 | 1882 | 24.2 | 97 | 0 | No Failure
802 | L47981 | L | 296.9 | 307.8 | 1285 | 52.1 | 100 | 0 | No Failure
803 | L47982 | L | 296.9 | 307.8 | 1571 | 35 | 102 | 0 | No Failure
804 | H30217 | H | 296.9 | 307.8 | 1549 | 37.8 | 104 | 0 | No Failure
805 | M15664 | M | 296.9 | 307.8 | 1544 | 37.6 | 109 | 0 | No Failure
806 | M15665 | M | 297 | 307.9 | 1412 | 47.4 | 112 | 0 | No Failure
807 | M15666 | M | 297 | 307.9 | 1422 | 53 | 115 | 0 | No Failure
808 | L47987 | L | 297 | 307.7 | 1867 | 22.8 | 118 | 0 | No Failure
809 | L47988 | L | 296.9 | 307.7 | 1424 | 43.3 | 120 | 0 | No Failure
810 | L47989 | L | 296.9 | 307.6 | 1452 | 45.7 | 122 | 0 | No Failure
811 | L47990 | L | 296.9 | 307.7 | 1550 | 39.7 | 124 | 0 | No Failure
812 | L47991 | L | 296.8 | 307.6 | 1588 | 37.6 | 126 | 0 | No Failure
813 | L47992 | L | 296.8 | 307.6 | 1338 | 44.4 | 128 | 0 | No Failure
814 | L47993 | L | 296.8 | 307.6 | 1513 | 40 | 130 | 0 | No Failure
815 | M15674 | M | 296.8 | 307.5 | 1470 | 45.9 | 132 | 0 | No Failure
816 | M15675 | M | 296.8 | 307.5 | 1516 | 36.7 | 135 | 0 | No Failure
817 | L47996 | L | 296.8 | 307.6 | 1434 | 48.3 | 138 | 0 | No Failure
818 | L47997 | L | 296.8 | 307.6 | 1368 | 52 | 140 | 0 | No Failure
819 | L47998 | L | 296.8 | 307.6 | 1304 | 48.7 | 142 | 0 | No Failure
820 | L47999 | L | 296.8 | 307.6 | 1398 | 46.7 | 144 | 0 | No Failure
821 | L48000 | L | 296.7 | 307.6 | 1516 | 37.4 | 146 | 0 | No Failure
822 | L48001 | L | 296.7 | 307.6 | 1474 | 41.7 | 148 | 0 | No Failure
823 | M15682 | M | 296.7 | 307.6 | 1547 | 34.7 | 150 | 0 | No Failure
824 | M15683 | M | 296.6 | 307.5 | 1482 | 39.9 | 153 | 0 | No Failure
825 | L48004 | L | 296.6 | 307.4 | 1436 | 42.8 | 156 | 0 | No Failure
826 | L48005 | L | 296.6 | 307.3 | 1474 | 40 | 158 | 0 | No Failure
827 | L48006 | L | 296.5 | 307.2 | 1481 | 38.2 | 160 | 0 | No Failure
828 | L48007 | L | 296.5 | 307.3 | 1501 | 42.1 | 162 | 0 | No Failure
829 | L48008 | L | 296.5 | 307.3 | 1566 | 37.2 | 164 | 0 | No Failure
830 | L48009 | L | 296.5 | 307.3 | 1579 | 34.5 | 166 | 0 | No Failure
831 | L48010 | L | 296.6 | 307.4 | 1631 | 35 | 168 | 0 | No Failure
832 | M15691 | M | 296.6 | 307.4 | 1544 | 42.3 | 170 | 0 | No Failure
833 | L48012 | L | 296.6 | 307.4 | 1521 | 38.6 | 173 | 0 | No Failure
834 | L48013 | L | 296.6 | 307.4 | 1616 | 28 | 175 | 0 | No Failure
835 | H30248 | H | 296.6 | 307.4 | 1333 | 50.2 | 177 | 0 | No Failure
836 | M15695 | M | 296.7 | 307.4 | 1533 | 32.5 | 182 | 0 | No Failure
837 | L48016 | L | 296.6 | 307.4 | 1368 | 45.1 | 185 | 0 | No Failure
838 | L48017 | L | 296.6 | 307.4 | 1465 | 47.8 | 187 | 0 | No Failure
839 | H30252 | H | 296.6 | 307.4 | 1406 | 41.5 | 189 | 0 | No Failure
840 | M15699 | M | 296.5 | 307.4 | 1565 | 43.5 | 194 | 0 | No Failure
841 | L48020 | L | 296.6 | 307.5 | 1582 | 37.9 | 197 | 0 | No Failure
842 | L48021 | L | 296.6 | 307.5 | 1439 | 45.5 | 199 | 0 | No Failure
843 | M15702 | M | 296.6 | 307.5 | 1566 | 35 | 201 | 0 | No Failure
844 | L48023 | L | 296.6 | 307.5 | 1485 | 42.7 | 204 | 0 | No Failure
845 | L48024 | L | 296.5 | 307.5 | 1566 | 35.1 | 206 | 0 | No Failure
846 | L48025 | L | 296.3 | 307.3 | 1439 | 41.5 | 208 | 0 | No Failure
847 | M15706 | M | 296.4 | 307.4 | 1416 | 50 | 210 | 0 | No Failure
848 | L48027 | L | 296.4 | 307.4 | 2833 | 5.6 | 213 | 1 | Power Failure
849 | L48028 | L | 296.3 | 307.4 | 1465 | 47.1 | 215 | 0 | No Failure
850 | H30263 | H | 296.4 | 307.4 | 1586 | 35.5 | 0 | 0 | No Failure
851 | L48030 | L | 296.3 | 307.3 | 1567 | 31.4 | 5 | 0 | No Failure
852 | M15711 | M | 296.2 | 307.2 | 1389 | 48.6 | 7 | 0 | No Failure
853 | M15712 | M | 296.3 | 307.3 | 1368 | 49.5 | 10 | 0 | No Failure
854 | L48033 | L | 296.3 | 307.3 | 1444 | 49 | 13 | 0 | No Failure
855 | M15714 | M | 296.3 | 307.3 | 1498 | 41.6 | 15 | 0 | No Failure
856 | L48035 | L | 296.1 | 307.2 | 1615 | 30.8 | 18 | 0 | No Failure
857 | L48036 | L | 296.1 | 307.1 | 1898 | 22.7 | 20 | 0 | No Failure
858 | M15717 | M | 296.1 | 307.1 | 1350 | 53.3 | 22 | 0 | No Failure
859 | M15718 | M | 296.2 | 307 | 1516 | 37.6 | 25 | 0 | No Failure
860 | H30273 | H | 296.2 | 307 | 1542 | 40.6 | 28 | 0 | No Failure
861 | H30274 | H | 296.1 | 306.9 | 1541 | 32.6 | 33 | 0 | No Failure
862 | M15721 | M | 296.1 | 306.9 | 1951 | 23.3 | 38 | 0 | No Failure
863 | H30276 | H | 296.1 | 306.8 | 1645 | 31 | 41 | 0 | No Failure
864 | L48043 | L | 296 | 306.7 | 1416 | 44.2 | 46 | 0 | No Failure
865 | M15724 | M | 296 | 306.7 | 2044 | 22.3 | 48 | 0 | No Failure
866 | L48045 | L | 295.9 | 306.6 | 1414 | 50.2 | 51 | 0 | No Failure
867 | L48046 | L | 295.9 | 306.6 | 1678 | 26.7 | 53 | 0 | No Failure
868 | H30281 | H | 295.9 | 306.5 | 1594 | 33.2 | 55 | 0 | No Failure
869 | M15728 | M | 295.8 | 306.5 | 1514 | 37.7 | 60 | 0 | No Failure
870 | L48049 | L | 295.8 | 306.5 | 1358 | 49.2 | 63 | 0 | No Failure
871 | L48050 | L | 295.8 | 306.4 | 1325 | 56.2 | 65 | 0 | No Failure
872 | L48051 | L | 295.8 | 306.4 | 1339 | 53.2 | 67 | 0 | No Failure
873 | M15732 | M | 295.8 | 306.4 | 1335 | 51.7 | 69 | 0 | No Failure
874 | L48053 | L | 295.9 | 306.4 | 1892 | 21.7 | 72 | 0 | No Failure
875 | L48054 | L | 295.9 | 306.4 | 1575 | 28.5 | 74 | 0 | No Failure
876 | M15735 | M | 295.8 | 306.3 | 1444 | 45.5 | 76 | 0 | No Failure
877 | L48056 | L | 295.7 | 306.3 | 1915 | 22.4 | 79 | 0 | No Failure
878 | M15737 | M | 295.6 | 306.2 | 1584 | 33.6 | 81 | 0 | No Failure
879 | M15738 | M | 295.7 | 306.3 | 1685 | 34.9 | 84 | 0 | No Failure
880 | L48059 | L | 295.8 | 306.3 | 1337 | 54.6 | 87 | 0 | No Failure
881 | M15740 | M | 295.8 | 306.3 | 1235 | 76.2 | 89 | 1 | Power Failure
882 | L48061 | L | 295.7 | 306.2 | 1464 | 46.2 | 92 | 0 | No Failure
883 | M15742 | M | 295.7 | 306.2 | 1739 | 25.9 | 94 | 0 | No Failure
884 | L48063 | L | 295.7 | 306.3 | 1490 | 34.3 | 97 | 0 | No Failure
885 | L48064 | L | 295.8 | 306.4 | 1356 | 48 | 99 | 0 | No Failure
886 | L48065 | L | 295.7 | 306.2 | 1397 | 52 | 101 | 0 | No Failure
887 | L48066 | L | 295.7 | 306.2 | 1458 | 40.6 | 103 | 0 | No Failure
888 | H30301 | H | 295.7 | 306.2 | 2161 | 16.5 | 105 | 0 | No Failure
889 | M15748 | M | 295.6 | 306.1 | 1651 | 28.1 | 110 | 0 | No Failure
890 | L48069 | L | 295.6 | 306.1 | 1389 | 46.2 | 113 | 0 | No Failure
891 | L48070 | L | 295.6 | 306 | 1370 | 52.4 | 115 | 0 | No Failure
892 | L48071 | L | 295.7 | 306.1 | 1408 | 47.9 | 117 | 0 | No Failure
893 | L48072 | L | 295.7 | 306.1 | 1343 | 54.4 | 119 | 0 | No Failure
894 | M15753 | M | 295.7 | 306.2 | 1423 | 42.5 | 121 | 0 | No Failure
895 | L48074 | L | 295.6 | 306.2 | 1426 | 48.6 | 124 | 0 | No Failure
896 | M15755 | M | 295.6 | 306.2 | 1435 | 51.6 | 126 | 0 | No Failure
897 | L48076 | L | 295.5 | 306.1 | 1573 | 35.1 | 129 | 0 | No Failure
898 | L48077 | L | 295.6 | 306.2 | 1612 | 31.2 | 131 | 0 | No Failure
899 | L48078 | L | 295.6 | 306.2 | 1446 | 49.9 | 133 | 0 | No Failure
900 | H30313 | H | 295.6 | 306.2 | 1329 | 55.3 | 135 | 0 | No Failure
901 | L48080 | L | 295.6 | 306.2 | 1569 | 35.1 | 140 | 0 | No Failure
902 | H30315 | H | 295.6 | 306.1 | 1256 | 62.3 | 142 | 0 | No Failure
903 | L48082 | L | 295.6 | 306.1 | 1383 | 48.7 | 147 | 0 | No Failure
904 | L48083 | L | 295.7 | 306.2 | 2270 | 14.6 | 149 | 1 | Power Failure
905 | H30318 | H | 295.7 | 306.2 | 1458 | 49.8 | 151 | 0 | No Failure
906 | L48085 | L | 295.6 | 306.1 | 1474 | 41.2 | 156 | 0 | No Failure
907 | M15766 | M | 295.6 | 306.1 | 1462 | 49.2 | 158 | 0 | No Failure
908 | M15767 | M | 295.6 | 306.1 | 1669 | 29 | 161 | 0 | No Failure
909 | M15768 | M | 295.5 | 306.1 | 1822 | 24.3 | 164 | 0 | No Failure
910 | L48089 | L | 295.5 | 306 | 1456 | 39.2 | 167 | 0 | No Failure
911 | L48090 | L | 295.5 | 306 | 1546 | 35.9 | 169 | 0 | No Failure
912 | M15771 | M | 295.6 | 306.1 | 1490 | 42.7 | 171 | 0 | No Failure
913 | L48092 | L | 295.6 | 306 | 1569 | 40.4 | 174 | 0 | No Failure
914 | L48093 | L | 295.5 | 306 | 1621 | 29.5 | 176 | 0 | No Failure
915 | M15774 | M | 295.4 | 305.9 | 1518 | 40.6 | 178 | 0 | No Failure
916 | M15775 | M | 295.4 | 305.8 | 1526 | 38.2 | 181 | 0 | No Failure
917 | M15776 | M | 295.3 | 305.8 | 1589 | 36.2 | 184 | 0 | No Failure
918 | L48097 | L | 295.3 | 305.7 | 1475 | 51 | 187 | 0 | No Failure
919 | M15778 | M | 295.3 | 305.7 | 1473 | 38.5 | 189 | 0 | No Failure
920 | L48099 | L | 295.4 | 305.8 | 1407 | 50.7 | 192 | 0 | No Failure
921 | M15780 | M | 295.5 | 305.9 | 1518 | 44.1 | 194 | 0 | No Failure
922 | H30335 | H | 295.5 | 305.9 | 1593 | 37.2 | 197 | 0 | No Failure
923 | M15782 | M | 295.5 | 305.9 | 1380 | 52.4 | 202 | 0 | No Failure
924 | M15783 | M | 295.5 | 306 | 1423 | 45.3 | 205 | 0 | No Failure
925 | L48104 | L | 295.5 | 306 | 1800 | 27.6 | 208 | 0 | No Failure
926 | H30339 | H | 295.6 | 306.1 | 1623 | 30.9 | 210 | 0 | No Failure
927 | L48106 | L | 295.6 | 306.1 | 1372 | 55.6 | 215 | 1 | Overstrain Failure
928 | H30341 | H | 295.6 | 306 | 1396 | 52.4 | 0 | 0 | No Failure
929 | L48108 | L | 295.6 | 306 | 1949 | 21.9 | 5 | 0 | No Failure
930 | L48109 | L | 295.6 | 306 | 1419 | 51.1 | 7 | 0 | No Failure
931 | M15790 | M | 295.5 | 305.9 | 1453 | 47.3 | 9 | 0 | No Failure
932 | L48111 | L | 295.5 | 305.9 | 1542 | 36.2 | 12 | 0 | No Failure
933 | L48112 | L | 295.6 | 306 | 1363 | 50 | 14 | 0 | No Failure
934 | L48113 | L | 295.5 | 306 | 1597 | 37.2 | 16 | 0 | No Failure
935 | M15794 | M | 295.5 | 306 | 1326 | 50.8 | 18 | 0 | No Failure
936 | M15795 | M | 295.5 | 306 | 1641 | 36.6 | 21 | 0 | No Failure
937 | M15796 | M | 295.6 | 306.1 | 1418 | 46.2 | 24 | 0 | No Failure
938 | L48117 | L | 295.6 | 306.2 | 1263 | 61.8 | 27 | 0 | No Failure
939 | L48118 | L | 295.6 | 306.2 | 1823 | 25.8 | 29 | 0 | No Failure
940 | L48119 | L | 295.5 | 306.1 | 1488 | 40.7 | 31 | 0 | No Failure
941 | L48120 | L | 295.6 | 306.2 | 1443 | 48.9 | 33 | 0 | No Failure
942 | L48121 | L | 295.6 | 306.2 | 1650 | 28.2 | 35 | 0 | No Failure
943 | M15802 | M | 295.7 | 306.3 | 1462 | 44.3 | 37 | 0 | No Failure
944 | M15803 | M | 295.6 | 306.2 | 1477 | 45 | 40 | 0 | No Failure
945 | M15804 | M | 295.7 | 306.3 | 1712 | 28.5 | 43 | 0 | No Failure
946 | M15805 | M | 295.7 | 306.3 | 1347 | 50.4 | 46 | 0 | No Failure
947 | L48126 | L | 295.6 | 306.2 | 1287 | 54.8 | 49 | 0 | No Failure
948 | L48127 | L | 295.6 | 306.2 | 1428 | 44.5 | 51 | 0 | No Failure
949 | M15808 | M | 295.6 | 306.3 | 1426 | 45.5 | 53 | 0 | No Failure
950 | L48129 | L | 295.6 | 306.3 | 1636 | 32.7 | 56 | 0 | No Failure
951 | L48130 | L | 295.6 | 306.2 | 1424 | 42.5 | 58 | 0 | No Failure
952 | H30365 | H | 295.6 | 306.3 | 1509 | 35.8 | 60 | 0 | No Failure
953 | L48132 | L | 295.5 | 306.2 | 1448 | 48.9 | 65 | 0 | No Failure
954 | L48133 | L | 295.5 | 306.1 | 1650 | 32.8 | 67 | 0 | No Failure
955 | H30368 | H | 295.6 | 306.2 | 1414 | 42.5 | 69 | 0 | No Failure
956 | L48135 | L | 295.6 | 306.3 | 1911 | 20.9 | 74 | 0 | No Failure
957 | H30370 | H | 295.6 | 306.2 | 1632 | 32.2 | 76 | 0 | No Failure
958 | M15817 | M | 295.7 | 306.4 | 1387 | 40.1 | 81 | 0 | No Failure
959 | L48138 | L | 295.8 | 306.4 | 1399 | 47.6 | 84 | 0 | No Failure
960 | L48139 | L | 295.8 | 306.5 | 1505 | 35.2 | 86 | 0 | No Failure
961 | L48140 | L | 295.8 | 306.5 | 1534 | 37.9 | 88 | 0 | No Failure
962 | L48141 | L | 295.8 | 306.5 | 1493 | 40.5 | 90 | 0 | No Failure
963 | M15822 | M | 295.8 | 306.6 | 1480 | 43.2 | 92 | 0 | No Failure
964 | L48143 | L | 295.8 | 306.6 | 1621 | 31.6 | 95 | 0 | No Failure
965 | L48144 | L | 295.7 | 306.5 | 1737 | 26.2 | 97 | 0 | No Failure
966 | L48145 | L | 295.8 | 306.6 | 1508 | 46.5 | 99 | 0 | No Failure
967 | M15826 | M | 295.8 | 306.5 | 1641 | 32.2 | 101 | 0 | No Failure
968 | M15827 | M | 295.9 | 306.6 | 1532 | 38.6 | 104 | 0 | No Failure
969 | L48148 | L | 295.9 | 306.7 | 1547 | 40.9 | 107 | 0 | No Failure
970 | L48149 | L | 295.9 | 306.6 | 1412 | 41 | 109 | 0 | No Failure
971 | L48150 | L | 295.8 | 306.5 | 1568 | 35.1 | 111 | 0 | No Failure
972 | L48151 | L | 295.9 | 306.6 | 1557 | 41.1 | 113 | 0 | No Failure
973 | L48152 | L | 295.8 | 306.6 | 1644 | 35.2 | 115 | 0 | No Failure
974 | L48153 | L | 295.9 | 306.6 | 1679 | 30.4 | 117 | 0 | No Failure
975 | L48154 | L | 296 | 306.6 | 1511 | 35.2 | 119 | 0 | No Failure
976 | M15835 | M | 296 | 306.6 | 1628 | 36.8 | 121 | 0 | No Failure
977 | M15836 | M | 296 | 306.6 | 1392 | 51.3 | 124 | 0 | No Failure
978 | L48157 | L | 296 | 306.7 | 1917 | 21 | 127 | 0 | No Failure
979 | M15838 | M | 296.2 | 306.8 | 1526 | 42.3 | 129 | 0 | No Failure
980 | L48159 | L | 296.2 | 306.8 | 1389 | 53.3 | 132 | 0 | No Failure
981 | L48160 | L | 296.1 | 306.7 | 1409 | 42.8 | 134 | 0 | No Failure
982 | L48161 | L | 296.2 | 306.8 | 1655 | 31.1 | 136 | 0 | No Failure
983 | L48162 | L | 296.2 | 306.9 | 1516 | 39.1 | 138 | 0 | No Failure
984 | L48163 | L | 296.2 | 306.9 | 1526 | 34.9 | 140 | 0 | No Failure
985 | L48164 | L | 296.3 | 307.1 | 1419 | 48.6 | 142 | 0 | No Failure
986 | L48165 | L | 296.4 | 307.2 | 1748 | 25.3 | 144 | 0 | No Failure
987 | H30400 | H | 296.4 | 307.1 | 1638 | 32.5 | 146 | 0 | No Failure
988 | M15847 | M | 296.3 | 307.1 | 1534 | 33.8 | 151 | 0 | No Failure
989 | H30402 | H | 296.3 | 307.1 | 1774 | 25.9 | 154 | 0 | No Failure
990 | M15849 | M | 296.2 | 307 | 2119 | 18.3 | 159 | 0 | No Failure
991 | L48170 | L | 296.2 | 307 | 1414 | 48.3 | 162 | 0 | No Failure
992 | M15851 | M | 296.1 | 307 | 1523 | 42 | 164 | 0 | No Failure
993 | L48172 | L | 296.1 | 307.1 | 1651 | 35.7 | 167 | 0 | No Failure
994 | M15853 | M | 296.1 | 307.1 | 1485 | 36 | 169 | 0 | No Failure
995 | M15854 | M | 296.2 | 307.2 | 1168 | 63.4 | 172 | 0 | No Failure
996 | L48175 | L | 296.3 | 307.3 | 1566 | 35.8 | 175 | 0 | No Failure
997 | M15856 | M | 296.3 | 307.2 | 1286 | 51.1 | 177 | 0 | No Failure
998 | M15857 | M | 296.3 | 307.2 | 1446 | 45.9 | 180 | 0 | No Failure
999 | M15858 | M | 296.4 | 307.2 | 2071 | 19.4 | 183 | 0 | No Failure
1000 | L48179 | L | 296.3 | 307.1 | 1560 | 33.2 | 186 | 0 | No Failure
1001 | L48180 | L | 296.3 | 307.1 | 1654 | 29.6 | 188 | 0 | No Failure
1002 | L48181 | L | 296.3 | 307.1 | 1662 | 32.9 | 190 | 0 | No Failure
1003 | L48182 | L | 296.3 | 307.2 | 1646 | 35 | 192 | 0 | No Failure
1004 | L48183 | L | 296.2 | 307.1 | 1444 | 46.7 | 194 | 0 | No Failure
1005 | H30418 | H | 296.3 | 307.2 | 1424 | 42 | 196 | 0 | No Failure
1006 | L48185 | L | 296.2 | 307.2 | 1382 | 52 | 201 | 0 | No Failure
1007 | L48186 | L | 296.2 | 307.1 | 1413 | 53.4 | 203 | 0 | No Failure
1008 | M15867 | M | 296.2 | 307.2 | 1633 | 31.1 | 0 | 0 | No Failure
1009 | L48188 | L | 296.2 | 307.1 | 1441 | 41.7 | 3 | 0 | No Failure
1010 | M15869 | M | 296.2 | 307.2 | 1385 | 44 | 5 | 0 | No Failure
1011 | M15870 | M | 296.2 | 307.2 | 1552 | 34.8 | 8 | 0 | No Failure
1012 | M15871 | M | 296.2 | 307.3 | 1451 | 42.8 | 11 | 0 | No Failure
1013 | M15872 | M | 296.1 | 307.1 | 1433 | 38.5 | 14 | 0 | No Failure
1014 | M15873 | M | 296.1 | 307.2 | 1619 | 29.7 | 17 | 0 | No Failure
1015 | L48194 | L | 296.2 | 307.2 | 1445 | 41.8 | 20 | 0 | No Failure
1016 | L48195 | L | 296.2 | 307.2 | 1356 | 43.6 | 22 | 0 | No Failure
1017 | M15876 | M | 296.3 | 307.2 | 1319 | 68.3 | 24 | 1 | Power Failure
1018 | L48197 | L | 296.3 | 307.2 | 1637 | 31.6 | 27 | 0 | No Failure
1019 | L48198 | L | 296.3 | 307.2 | 1291 | 58.6 | 29 | 0 | No Failure
1020 | L48199 | L | 296.3 | 307.3 | 1398 | 52.7 | 31 | 0 | No Failure
1021 | L48200 | L | 296.3 | 307.3 | 1372 | 57.7 | 33 | 0 | No Failure
1022 | M15881 | M | 296.3 | 307.2 | 1454 | 42.5 | 35 | 0 | No Failure
1023 | L48202 | L | 296.2 | 307.2 | 1515 | 36.5 | 38 | 0 | No Failure
1024 | L48203 | L | 296.2 | 307.3 | 1881 | 24.3 | 40 | 0 | No Failure
1025 | L48204 | L | 296.2 | 307.3 | 1711 | 29.9 | 42 | 0 | No Failure
1026 | L48205 | L | 296.2 | 307.3 | 1475 | 37 | 44 | 0 | No Failure
1027 | L48206 | L | 296.4 | 307.4 | 1512 | 36.8 | 46 | 0 | No Failure
1028 | M15887 | M | 296.3 | 307.4 | 1335 | 50.5 | 48 | 0 | No Failure
1029 | L48208 | L | 296.3 | 307.4 | 1472 | 39.9 | 51 | 0 | No Failure
1030 | M15889 | M | 296.2 | 307.3 | 1477 | 35.2 | 53 | 0 | No Failure
1031 | L48210 | L | 296.3 | 307.4 | 1760 | 28.4 | 56 | 0 | No Failure
1032 | L48211 | L | 296.4 | 307.5 | 1549 | 36.1 | 58 | 0 | No Failure
1033 | L48212 | L | 296.3 | 307.4 | 1648 | 34 | 60 | 0 | No Failure
1034 | H30447 | H | 296.4 | 307.5 | 1556 | 38 | 62 | 0 | No Failure
1035 | M15894 | M | 296.3 | 307.4 | 1958 | 19.1 | 67 | 0 | No Failure
1036 | L48215 | L | 296.4 | 307.4 | 1403 | 48.4 | 70 | 0 | No Failure
1037 | M15896 | M | 296.4 | 307.5 | 1684 | 31.4 | 72 | 0 | No Failure
1038 | H30451 | H | 296.4 | 307.5 | 1596 | 35.1 | 75 | 0 | No Failure
1039 | L48218 | L | 296.6 | 307.6 | 1498 | 41.1 | 80 | 0 | No Failure
1040 | L48219 | L | 296.7 | 307.7 | 1524 | 36.8 | 82 | 0 | No Failure
1041 | L48220 | L | 296.7 | 307.7 | 1502 | 43.9 | 84 | 0 | No Failure
1042 | L48221 | L | 296.6 | 307.6 | 1809 | 25.1 | 86 | 0 | No Failure
1043 | L48222 | L | 296.6 | 307.6 | 1542 | 37.4 | 88 | 0 | No Failure
1044 | L48223 | L | 296.5 | 307.6 | 1431 | 45.2 | 90 | 0 | No Failure
1045 | L48224 | L | 296.5 | 307.6 | 1512 | 43.6 | 92 | 0 | No Failure
1046 | H30459 | H | 296.4 | 307.5 | 1403 | 52.8 | 94 | 0 | No Failure
1047 | L48226 | L | 296.4 | 307.5 | 1331 | 47.8 | 99 | 0 | No Failure
1048 | M15907 | M | 296.6 | 307.7 | 1474 | 52.6 | 101 | 0 | No Failure
1049 | L48228 | L | 296.5 | 307.6 | 1607 | 33.5 | 104 | 0 | No Failure
1050 | L48229 | L | 296.5 | 307.6 | 1415 | 44.2 | 106 | 0 | No Failure
1051 | L48230 | L | 296.6 | 307.6 | 1671 | 28.8 | 108 | 0 | No Failure
1052 | L48231 | L | 296.6 | 307.7 | 1556 | 37.7 | 110 | 0 | No Failure
1053 | L48232 | L | 296.7 | 307.7 | 1927 | 23.9 | 112 | 0 | No Failure
1054 | M15913 | M | 296.7 | 307.7 | 1597 | 32.1 | 114 | 0 | No Failure
1055 | H30468 | H | 296.8 | 307.8 | 1627 | 30.5 | 117 | 0 | No Failure
1056 | L48235 | L | 296.8 | 307.8 | 1480 | 39.4 | 122 | 0 | No Failure
1057 | L48236 | L | 296.8 | 307.8 | 1565 | 39.5 | 124 | 0 | No Failure
1058 | L48237 | L | 296.8 | 307.8 | 1573 | 36.4 | 126 | 0 | No Failure
1059 | L48238 | L | 296.7 | 307.8 | 1605 | 31.3 | 128 | 0 | No Failure
1060 | M15919 | M | 296.7 | 307.9 | 1874 | 21.3 | 130 | 0 | No Failure
1061 | H30474 | H | 296.7 | 307.9 | 1424 | 53.8 | 133 | 0 | No Failure
1062 | L48241 | L | 296.7 | 307.9 | 1420 | 50.1 | 138 | 0 | No Failure
1063 | L48242 | L | 296.8 | 307.9 | 1372 | 49 | 140 | 0 | No Failure
1064 | M15923 | M | 296.8 | 307.8 | 1664 | 32.8 | 142 | 0 | No Failure
1065 | M15924 | M | 296.8 | 307.9 | 1409 | 44.3 | 145 | 0 | No Failure
1066 | L48245 | L | 296.8 | 307.9 | 1718 | 25.2 | 148 | 0 | No Failure
1067 | M15926 | M | 296.9 | 307.8 | 1544 | 40.3 | 150 | 0 | No Failure
1068 | L48247 | L | 296.9 | 307.8 | 1466 | 45.7 | 153 | 0 | No Failure
1069 | L48248 | L | 296.8 | 307.8 | 1394 | 47.7 | 155 | 0 | No Failure
1070 | M15929 | M | 296.9 | 307.8 | 1840 | 24.6 | 157 | 0 | No Failure
1071 | M15930 | M | 296.9 | 307.8 | 1477 | 37.2 | 160 | 0 | No Failure
1072 | L48251 | L | 296.9 | 307.8 | 1425 | 49.1 | 163 | 0 | No Failure
1073 | M15932 | M | 297 | 307.9 | 1414 | 46.2 | 165 | 0 | No Failure
1074 | L48253 | L | 297 | 307.8 | 1414 | 47.5 | 168 | 0 | No Failure
1075 | L48254 | L | 297 | 307.9 | 1595 | 31.7 | 170 | 0 | No Failure
1076 | H30489 | H | 296.9 | 307.8 | 1345 | 54.5 | 172 | 0 | No Failure
1077 | L48256 | L | 296.9 | 307.7 | 1653 | 35.9 | 177 | 0 | No Failure
1078 | L48257 | L | 296.8 | 307.6 | 1547 | 36.5 | 179 | 0 | No Failure
1079 | H30492 | H | 296.9 | 307.7 | 1656 | 30.8 | 181 | 0 | No Failure
1080 | L48259 | L | 297 | 307.7 | 1731 | 28.5 | 186 | 0 | No Failure
1081 | L48260 | L | 297 | 307.8 | 1774 | 28 | 188 | 0 | No Failure
1082 | L48261 | L | 297 | 307.8 | 1521 | 40.2 | 190 | 0 | No Failure
1083 | H30496 | H | 297.1 | 307.9 | 1420 | 39.8 | 192 | 0 | No Failure
1084 | L48263 | L | 297 | 307.8 | 1683 | 32.3 | 197 | 0 | No Failure
1085 | M15944 | M | 297 | 307.7 | 1498 | 47.1 | 199 | 0 | No Failure
1086 | L48265 | L | 297 | 307.8 | 1385 | 56.4 | 202 | 1 | Overstrain Failure
1087 | L48266 | L | 297 | 307.9 | 1455 | 49 | 204 | 0 | No Failure
1088 | H30501 | H | 296.9 | 307.8 | 1549 | 35.8 | 206 | 1 | Tool Wear Failure
1089 | M15948 | M | 296.9 | 307.8 | 1392 | 43.9 | 0 | 0 | No Failure
1090 | M15949 | M | 296.9 | 307.7 | 2008 | 17.5 | 3 | 0 | No Failure
1091 | L48270 | L | 296.9 | 307.7 | 1464 | 41.4 | 6 | 0 | No Failure
1092 | L48271 | L | 297 | 307.7 | 1447 | 46.4 | 8 | 0 | No Failure
1093 | M15952 | M | 296.9 | 307.6 | 1685 | 32 | 10 | 0 | No Failure
1094 | M15953 | M | 296.8 | 307.5 | 1443 | 39.2 | 13 | 0 | No Failure
1095 | L48274 | L | 296.9 | 307.5 | 1354 | 44.4 | 16 | 0 | No Failure
1096 | L48275 | L | 296.9 | 307.5 | 2721 | 9.3 | 18 | 1 | Power Failure
1097 | L48276 | L | 297 | 307.6 | 1680 | 35.8 | 20 | 0 | No Failure
1098 | H30511 | H | 296.9 | 307.5 | 1397 | 48.3 | 22 | 0 | No Failure
1099 | M15958 | M | 296.9 | 307.4 | 1521 | 37.9 | 27 | 0 | No Failure
1100 | M15959 | M | 296.8 | 307.4 | 1472 | 43.9 | 30 | 0 | No Failure
1101 | H30514 | H | 296.8 | 307.5 | 1695 | 30 | 33 | 0 | No Failure
1102 | H30515 | H | 296.7 | 307.5 | 1607 | 33.6 | 38 | 0 | No Failure
1103 | L48282 | L | 296.8 | 307.5 | 1347 | 54.8 | 43 | 0 | No Failure
1104 | M15963 | M | 296.7 | 307.4 | 1540 | 38.7 | 45 | 0 | No Failure
1105 | L48284 | L | 296.6 | 307.4 | 1389 | 42.7 | 48 | 0 | No Failure
1106 | M15965 | M | 296.6 | 307.5 | 1734 | 27 | 50 | 0 | No Failure
1107 | L48286 | L | 296.7 | 307.6 | 1540 | 38.6 | 53 | 0 | No Failure
1108 | M15967 | M | 296.7 | 307.5 | 1515 | 42.1 | 55 | 0 | No Failure
1109 | L48288 | L | 296.6 | 307.4 | 1504 | 45.8 | 58 | 0 | No Failure
1110 | L48289 | L | 296.6 | 307.5 | 1557 | 35.1 | 60 | 0 | No Failure
1111 | L48290 | L | 296.5 | 307.4 | 1292 | 52.5 | 62 | 0 | No Failure
1112 | H30525 | H | 296.5 | 307.4 | 1432 | 49.2 | 64 | 0 | No Failure
1113 | M15972 | M | 296.5 | 307.4 | 1350 | 55.6 | 69 | 0 | No Failure
1114 | M15973 | M | 296.6 | 307.4 | 1790 | 25.8 | 72 | 0 | No Failure
1115 | H30528 | H | 296.4 | 307.3 | 1540 | 37.4 | 75 | 0 | No Failure
1116 | M15975 | M | 296.4 | 307.3 | 2077 | 19.1 | 80 | 0 | No Failure
1117 | L48296 | L | 296.4 | 307.3 | 1487 | 37.5 | 83 | 0 | No Failure
1118 | L48297 | L | 296.5 | 307.4 | 1523 | 40.7 | 85 | 0 | No Failure
1119 | L48298 | L | 296.5 | 307.5 | 1443 | 41.8 | 87 | 0 | No Failure
1120 | L48299 | L | 296.5 | 307.5 | 1340 | 59.1 | 89 | 0 | No Failure
1121 | H30534 | H | 296.6 | 307.7 | 1654 | 31 | 91 | 0 | No Failure
1122 | L48301 | L | 296.6 | 307.6 | 1459 | 40.2 | 96 | 0 | No Failure
1123 | L48302 | L | 296.5 | 307.6 | 1541 | 38.5 | 98 | 0 | No Failure
1124 | H30537 | H | 296.6 | 307.7 | 1386 | 62.3 | 100 | 1 | Power Failure
1125 | M15984 | M | 296.7 | 307.8 | 1258 | 69 | 105 | 1 | Power Failure
1126 | M15985 | M | 296.7 | 307.8 | 1375 | 51.4 | 108 | 0 | No Failure
1127 | L48306 | L | 296.8 | 307.9 | 1706 | 30.8 | 111 | 0 | No Failure
1128 | M15987 | M | 296.7 | 307.8 | 1672 | 32.4 | 113 | 0 | No Failure
1129 | M15988 | M | 296.8 | 307.9 | 1843 | 25.2 | 116 | 0 | No Failure
1130 | L48309 | L | 296.7 | 307.9 | 1690 | 29.6 | 119 | 0 | No Failure
1131 | L48310 | L | 296.8 | 307.9 | 1413 | 46.5 | 121 | 0 | No Failure
1132 | L48311 | L | 296.8 | 307.9 | 1489 | 33.4 | 123 | 0 | No Failure
1133 | L48312 | L | 296.8 | 307.9 | 1271 | 61.4 | 125 | 0 | No Failure
1134 | M15993 | M | 296.8 | 307.9 | 1418 | 47.9 | 127 | 0 | No Failure
1135 | M15994 | M | 296.9 | 307.8 | 1426 | 50.7 | 130 | 0 | No Failure
1136 | L48315 | L | 296.9 | 307.9 | 1535 | 39.2 | 133 | 0 | No Failure
1137 | L48316 | L | 296.9 | 307.8 | 1557 | 38.1 | 135 | 0 | No Failure
1138 | L48317 | L | 296.9 | 307.8 | 1653 | 29.7 | 137 | 0 | No Failure
1139 | L48318 | L | 296.9 | 307.9 | 1435 | 41.6 | 139 | 0 | No Failure
1140 | M15999 | M | 297 | 307.9 | 1569 | 33.3 | 141 | 0 | No Failure
1141 | M16000 | M | 296.9 | 307.9 | 1385 | 44.8 | 144 | 0 | No Failure
1142 | L48321 | L | 297 | 307.9 | 1635 | 31.6 | 147 | 0 | No Failure
1143 | L48322 | L | 296.9 | 307.9 | 1423 | 43.9 | 149 | 0 | No Failure
1144 | L48323 | L | 297 | 307.9 | 1479 | 39.2 | 151 | 0 | No Failure
1145 | L48324 | L | 297 | 307.9 | 1296 | 69.1 | 153 | 1 | Power Failure
1146 | L48325 | L | 297 | 307.8 | 1553 | 33.3 | 155 | 0 | No Failure
1147 | L48326 | L | 297 | 307.9 | 1529 | 42.2 | 157 | 0 | No Failure
1148 | M16007 | M | 297.1 | 308 | 1690 | 25.6 | 159 | 0 | No Failure
1149 | L48328 | L | 297.1 | 308 | 1348 | 58 | 162 | 0 | No Failure
1150 | L48329 | L | 297.2 | 308.1 | 1446 | 38.5 | 164 | 0 | No Failure
1151 | L48330 | L | 297.1 | 307.9 | 1456 | 50 | 166 | 0 | No Failure
1152 | L48331 | L | 297 | 307.9 | 1350 | 47.7 | 168 | 0 | No Failure
1153 | L48332 | L | 297.1 | 307.9 | 1507 | 38.3 | 170 | 0 | No Failure
1154 | H30567 | H | 297 | 307.9 | 1448 | 45.6 | 172 | 0 | No Failure
1155 | L48334 | L | 296.9 | 307.9 | 1626 | 29.9 | 177 | 0 | No Failure
1156 | H30569 | H | 297 | 307.9 | 1846 | 27.3 | 179 | 0 | No Failure
1157 | H30570 | H | 297 | 307.8 | 1404 | 40.7 | 184 | 0 | No Failure
1158 | L48337 | L | 297 | 307.8 | 1583 | 37.2 | 189 | 0 | No Failure
1159 | L48338 | L | 297 | 307.9 | 1436 | 47.7 | 191 | 0 | No Failure
1160 | L48339 | L | 297 | 307.8 | 1609 | 35.6 | 193 | 0 | No Failure
1161 | H30574 | H | 297 | 307.7 | 1834 | 23.8 | 195 | 0 | No Failure
1162 | L48341 | L | 297 | 307.8 | 1316 | 61.2 | 200 | 1 | Overstrain Failure
1163 | L48342 | L | 296.9 | 307.8 | 1400 | 57.1 | 202 | 1 | Overstrain Failure
1164 | L48343 | L | 296.9 | 307.9 | 1367 | 47.1 | 204 | 0 | No Failure
1165 | L48344 | L | 297.1 | 308.1 | 1754 | 30.3 | 206 | 0 | No Failure
1166 | L48345 | L | 297.1 | 308.1 | 1487 | 34.6 | 208 | 0 | No Failure
1167 | M16026 | M | 297.1 | 308.1 | 1506 | 37.7 | 210 | 0 | No Failure
1168 | L48347 | L | 297 | 308.1 | 1362 | 52.5 | 213 | 1 | Overstrain Failure
1169 | L48348 | L | 297.1 | 308.1 | 1584 | 36.8 | 215 | 0 | No Failure
1170 | L48349 | L | 297 | 308.1 | 1355 | 43.7 | 217 | 0 | No Failure
1171 | M16030 | M | 297.1 | 308.1 | 1823 | 24.3 | 219 | 0 | No Failure
1172 | H30585 | H | 297 | 308.1 | 1517 | 41.4 | 222 | 0 | No Failure
1173 | L48352 | L | 297.1 | 308.1 | 1446 | 36.6 | 227 | 0 | No Failure
1174 | H30587 | H | 297.1 | 308 | 1559 | 38.8 | 229 | 0 | No Failure
1175 | M16034 | M | 297.1 | 308.1 | 1352 | 44.4 | 0 | 0 | No Failure
1176 | M16035 | M | 297.2 | 308.3 | 1578 | 37.8 | 3 | 0 | No Failure
1177 | M16036 | M | 297.2 | 308.3 | 1429 | 42 | 6 | 0 | No Failure
1178 | M16037 | M | 297.2 | 308.3 | 1604 | 39.4 | 9 | 0 | No Failure
1179 | L48358 | L | 297.3 | 308.5 | 1398 | 60.4 | 12 | 0 | No Failure
1180 | L48359 | L | 297.3 | 308.4 | 1441 | 43.4 | 14 | 0 | No Failure
1181 | H30594 | H | 297.3 | 308.4 | 1531 | 35.6 | 16 | 0 | No Failure
1182 | L48361 | L | 297.2 | 308.3 | 1379 | 52.1 | 21 | 0 | No Failure
1183 | L48362 | L | 297.3 | 308.3 | 1410 | 48.1 | 23 | 0 | No Failure
1184 | L48363 | L | 297.3 | 308.4 | 1513 | 40.5 | 25 | 0 | No Failure
1185 | L48364 | L | 297.3 | 308.5 | 1497 | 47.5 | 27 | 0 | No Failure
1186 | L48365 | L | 297.3 | 308.4 | 1491 | 46.5 | 29 | 0 | No Failure
1187 | L48366 | L | 297.3 | 308.4 | 1417 | 47.8 | 31 | 0 | No Failure
1188 | M16047 | M | 297.4 | 308.6 | 1522 | 38 | 33 | 0 | No Failure
1189 | L48368 | L | 297.3 | 308.4 | 1339 | 52.1 | 36 | 0 | No Failure
1190 | M16049 | M | 297.2 | 308.3 | 1794 | 27.5 | 38 | 0 | No Failure
1191 | L48370 | L | 297.2 | 308.4 | 1460 | 42.1 | 41 | 0 | No Failure
1192 | M16051 | M | 297.2 | 308.3 | 1776 | 28 | 43 | 0 | No Failure
1193 | M16052 | M | 297.2 | 308.3 | 1431 | 43.7 | 46 | 0 | No Failure
1194 | L48373 | L | 297.1 | 308.2 | 1347 | 50.8 | 49 | 0 | No Failure
1195 | M16054 | M | 297 | 308.1 | 1507 | 43.1 | 51 | 0 | No Failure
1196 | M16055 | M | 297 | 308 | 1408 | 47.9 | 54 | 0 | No Failure
1197 | M16056 | M | 297 | 307.9 | 1493 | 34.7 | 57 | 0 | No Failure
1198 | M16057 | M | 296.9 | 307.9 | 1441 | 47.6 | 60 | 0 | No Failure
1199 | H30612 | H | 296.9 | 307.9 | 1557 | 36.5 | 63 | 0 | No Failure
1200 | M16059 | M | 296.9 | 307.9 | 1979 | 20.4 | 68 | 0 | No Failure
1201 | M16060 | M | 296.9 | 308 | 1430 | 55.9 | 71 | 0 | No Failure
1202 | L48381 | L | 296.9 | 308 | 1658 | 41 | 74 | 0 | No Failure
1203 | M16062 | M | 297 | 308.1 | 1355 | 51.4 | 76 | 0 | No Failure
1204 | H30617 | H | 297 | 308.1 | 1410 | 47.6 | 79 | 0 | No Failure
1205 | L48384 | L | 296.9 | 308 | 1521 | 34.5 | 84 | 0 | No Failure
1206 | L48385 | L | 296.8 | 308 | 1371 | 54.5 | 86 | 0 | No Failure
1207 | H30620 | H | 296.9 | 308 | 1318 | 53.5 | 88 | 0 | No Failure
1208 | M16067 | M | 297 | 308.1 | 1573 | 34.9 | 93 | 0 | No Failure
1209 | L48388 | L | 297 | 308.1 | 1489 | 44.1 | 96 | 0 | No Failure
1210 | H30623 | H | 297 | 308.1 | 2540 | 13.3 | 98 | 0 | No Failure
1211 | L48390 | L | 297 | 308.1 | 1537 | 39 | 103 | 0 | No Failure
1212 | H30625 | H | 296.9 | 308 | 1416 | 46.9 | 105 | 0 | No Failure
1213 | L48392 | L | 296.9 | 307.9 | 1359 | 56.5 | 110 | 0 | No Failure
1214 | M16073 | M | 296.8 | 307.8 | 1551 | 38.9 | 112 | 0 | No Failure
1215 | M16074 | M | 296.8 | 307.8 | 1694 | 33 | 115 | 0 | No Failure
1216 | L48395 | L | 296.8 | 307.9 | 1709 | 28.4 | 118 | 0 | No Failure
1217 | L48396 | L | 296.9 | 308 | 1514 | 41 | 120 | 0 | No Failure
1218 | L48397 | L | 297 | 308.1 | 1455 | 43.5 | 122 | 0 | No Failure
1219 | M16078 | M | 297 | 308.2 | 1702 | 30.7 | 124 | 0 | No Failure
1220 | M16079 | M | 296.9 | 308.1 | 1357 | 41.8 | 127 | 0 | No Failure
1221 | L48400 | L | 297 | 308.2 | 1577 | 29.4 | 130 | 0 | No Failure
1222 | M16081 | M | 297 | 308.3 | 1399 | 46.4 | 132 | 0 | Random Failures
1223 | L48402 | L | 297 | 308.3 | 1399 | 59 | 135 | 0 | No Failure
1224 | L48403 | L | 297 | 308.3 | 1492 | 48.1 | 137 | 0 | No Failure
1225 | L48404 | L | 297.1 | 308.3 | 1763 | 25.7 | 139 | 0 | No Failure
1226 | H30639 | H | 297.1 | 308.3 | 1492 | 41.5 | 141 | 0 | No Failure
1227 | L48406 | L | 297.1 | 308.4 | 1488 | 42.5 | 146 | 0 | No Failure
1228 | L48407 | L | 297.1 | 308.4 | 1422 | 42.1 | 148 | 0 | No Failure
1229 | M16088 | M | 297.1 | 308.4 | 1583 | 38.2 | 150 | 0 | No Failure
1230 | L48409 | L | 297.1 | 308.4 | 1304 | 53.5 | 153 | 0 | No Failure
1231 | M16090 | M | 297.1 | 308.4 | 1880 | 23.5 | 155 | 0 | No Failure
1232 | M16091 | M | 297.2 | 308.5 | 1604 | 40.7 | 158 | 0 | No Failure
1233 | L48412 | L | 297.2 | 308.6 | 1500 | 37.1 | 161 | 0 | No Failure
1234 | M16093 | M | 297.2 | 308.5 | 1364 | 55.6 | 163 | 0 | No Failure
1235 | H30648 | H | 297.2 | 308.5 | 2440 | 14 | 166 | 0 | No Failure
1236 | H30649 | H | 297.1 | 308.4 | 1654 | 31.4 | 171 | 0 | No Failure
1237 | H30650 | H | 297.1 | 308.4 | 1359 | 46.6 | 176 | 0 | No Failure
1238 | M16097 | M | 297.1 | 308.4 | 1502 | 37.3 | 181 | 0 | No Failure
1239 | M16098 | M | 297.1 | 308.4 | 1615 | 32.6 | 184 | 0 | No Failure
1240 | H30653 | H | 297.2 | 308.5 | 1482 | 39.3 | 187 | 0 | No Failure
1241 | L48420 | L | 297.2 | 308.6 | 1636 | 31.3 | 192 | 0 | No Failure
1242 | M16101 | M | 297.1 | 308.5 | 1621 | 32.4 | 194 | 0 | No Failure
1243 | L48422 | L | 297.1 | 308.4 | 1468 | 44.4 | 197 | 0 | No Failure
1244 | M16103 | M | 297.1 | 308.4 | 1432 | 53.4 | 199 | 0 | No Failure
1245 | L48424 | L | 297.1 | 308.4 | 1726 | 28.4 | 202 | 0 | No Failure
1246 | M16105 | M | 297.1 | 308.4 | 1588 | 33.4 | 204 | 0 | No Failure
1247 | H30660 | H | 297.2 | 308.5 | 1653 | 33.3 | 207 | 0 | No Failure
1248 | L48427 | L | 297.2 | 308.5 | 1513 | 42.9 | 212 | 0 | No Failure
1249 | L48428 | L | 297.2 | 308.6 | 1489 | 40.2 | 214 | 0 | No Failure
1250 | L48429 | L | 297.3 | 308.7 | 1467 | 36.8 | 216 | 0 | No Failure
1251 | L48430 | L | 297.3 | 308.7 | 1549 | 36.1 | 218 | 0 | No Failure
1252 | M16111 | M | 297.4 | 308.8 | 1359 | 48.7 | 220 | 0 | No Failure
1253 | L48432 | L | 297.5 | 308.8 | 1533 | 41.5 | 223 | 0 | No Failure
1254 | L48433 | L | 297.5 | 308.8 | 1309 | 57.3 | 0 | 0 | No Failure
1255 | H30668 | H | 297.5 | 308.8 | 1430 | 49.4 | 2 | 0 | No Failure
1256 | H30669 | H | 297.5 | 308.9 | 1419 | 50.7 | 7 | 0 | No Failure
1257 | M16116 | M | 297.5 | 308.9 | 1535 | 37.7 | 12 | 0 | No Failure
1258 | L48437 | L | 297.5 | 308.9 | 1466 | 43 | 15 | 0 | No Failure
1259 | L48438 | L | 297.5 | 308.9 | 1427 | 50.4 | 17 | 0 | No Failure
1260 | M16119 | M | 297.5 | 308.9 | 1280 | 48.5 | 19 | 0 | No Failure
1261 | L48440 | L | 297.6 | 309 | 1528 | 33.8 | 22 | 0 | No Failure
1262 | H30675 | H | 297.6 | 309 | 1885 | 25.2 | 24 | 0 | No Failure
1263 | H30676 | H | 297.8 | 309.2 | 1648 | 33 | 29 | 0 | No Failure
1264 | L48443 | L | 297.8 | 309.2 | 1400 | 56.9 | 34 | 0 | No Failure
1265 | M16124 | M | 297.8 | 309.3 | 2243 | 15.7 | 36 | 0 | No Failure
1266 | L48445 | L | 297.9 | 309.4 | 1558 | 35.7 | 39 | 0 | No Failure
1267 | L48446 | L | 298 | 309.6 | 1633 | 34.8 | 41 | 0 | No Failure
1268 | M16127 | M | 298.1 | 309.6 | 1549 | 38.7 | 43 | 0 | No Failure
1269 | L48448 | L | 298 | 309.5 | 1496 | 45.8 | 46 | 0 | No Failure
1270 | L48449 | L | 298.1 | 309.5 | 1467 | 41.8 | 48 | 0 | No Failure
1271 | M16130 | M | 298 | 309.4 | 1276 | 65.9 | 50 | 0 | No Failure
1272 | H30685 | H | 298 | 309.4 | 1490 | 40.5 | 53 | 0 | No Failure
1273 | H30686 | H | 298 | 309.4 | 1562 | 38.1 | 58 | 0 | No Failure
1274 | L48453 | L | 298.1 | 309.4 | 1397 | 48.2 | 63 | 0 | No Failure
1275 | H30688 | H | 298.1 | 309.5 | 1530 | 40.2 | 65 | 0 | No Failure
1276 | M16135 | M | 298.1 | 309.4 | 1362 | 47.6 | 70 | 0 | No Failure
1277 | M16136 | M | 298.2 | 309.4 | 1693 | 34.4 | 73 | 0 | No Failure
1278 | M16137 | M | 298.2 | 309.4 | 1408 | 46.5 | 76 | 0 | No Failure
1279 | L48458 | L | 298.2 | 309.4 | 1398 | 52.9 | 79 | 0 | No Failure
1280 | M16139 | M | 298.3 | 309.6 | 1531 | 40.1 | 81 | 0 | No Failure
1281 | H30694 | H | 298.3 | 309.5 | 1521 | 37.1 | 84 | 0 | No Failure
1282 | H30695 | H | 298.3 | 309.5 | 1427 | 54.3 | 89 | 0 | No Failure
1283 | L48462 | L | 298.3 | 309.4 | 1546 | 36.1 | 94 | 0 | No Failure
1284 | L48463 | L | 298.3 | 309.4 | 1356 | 45.4 | 96 | 0 | No Failure
1285 | L48464 | L | 298.4 | 309.5 | 2153 | 15.3 | 98 | 1 | Power Failure
1286 | M16145 | M | 298.5 | 309.6 | 1492 | 41.7 | 100 | 0 | No Failure
1287 | L48466 | L | 298.5 | 309.6 | 1582 | 40.3 | 103 | 0 | No Failure
1288 | L48467 | L | 298.5 | 309.6 | 1419 | 41.5 | 105 | 0 | No Failure
1289 | M16148 | M | 298.5 | 309.6 | 1441 | 48.2 | 107 | 0 | No Failure
1290 | M16149 | M | 298.6 | 309.7 | 1635 | 32.2 | 110 | 0 | No Failure
1291 | L48470 | L | 298.6 | 309.7 | 1429 | 45.8 | 113 | 0 | No Failure
1292 | M16151 | M | 298.6 | 309.7 | 1675 | 28.4 | 115 | 0 | No Failure
1293 | M16152 | M | 298.7 | 309.7 | 1868 | 23.8 | 118 | 0 | No Failure
1294 | H30707 | H | 298.7 | 309.8 | 1582 | 33.4 | 121 | 0 | No Failure
1295 | L48474 | L | 298.8 | 309.9 | 1486 | 40.3 | 126 | 0 | No Failure
1296 | L48475 | L | 298.7 | 309.8 | 1402 | 54.3 | 128 | 0 | No Failure
1297 | L48476 | L | 298.7 | 309.9 | 1621 | 34.1 | 130 | 0 | No Failure
1298 | L48477 | L | 298.8 | 309.9 | 1428 | 42.4 | 132 | 0 | No Failure
1299 | M16158 | M | 298.7 | 309.8 | 1343 | 53.6 | 134 | 0 | No Failure
1300 | M16159 | M | 298.7 | 309.9 | 1458 | 40.2 | 137 | 0 | No Failure
1301 | L48480 | L | 298.7 | 309.8 | 1322 | 57 | 140 | 0 | No Failure
1302 | L48481 | L | 298.7 | 309.9 | 1483 | 32.8 | 142 | 0 | No Failure
1303 | L48482 | L | 298.6 | 309.8 | 1505 | 45.7 | 144 | 0 | Random Failures
1304 | L48483 | L | 298.7 | 309.9 | 1593 | 42.5 | 146 | 0 | No Failure
1305 | L48484 | L | 298.8 | 310 | 2098 | 19.6 | 148 | 0 | No Failure
1306 | L48485 | L | 298.8 | 310 | 1672 | 30.4 | 150 | 0 | No Failure
1307 | L48486 | L | 298.8 | 310 | 1487 | 41.4 | 152 | 0 | No Failure
1308 | L48487 | L | 298.8 | 310 | 1423 | 42.1 | 154 | 0 | No Failure
1309 | L48488 | L | 298.9 | 310.1 | 1750 | 25 | 156 | 0 | No Failure
1310 | L48489 | L | 298.9 | 310.2 | 1654 | 31.1 | 158 | 0 | No Failure
1311 | L48490 | L | 298.9 | 310.2 | 1498 | 50.2 | 160 | 0 | No Failure
1312 | L48491 | L | 298.9 | 310.1 | 1587 | 30.2 | 162 | 0 | No Failure
1313 | L48492 | L | 298.9 | 310.1 | 1473 | 42.6 | 164 | 0 | No Failure
1314 | L48493 | L | 298.9 | 310.2 | 1359 | 56.9 | 166 | 0 | No Failure
1315 | M16174 | M | 299 | 310.3 | 1635 | 34.5 | 168 | 0 | No Failure
1316 | L48495 | L | 299 | 310.3 | 1520 | 45 | 171 | 0 | No Failure
1317 | L48496 | L | 299 | 310.3 | 1507 | 36.7 | 173 | 0 | No Failure
1318 | L48497 | L | 299 | 310.3 | 1428 | 46.3 | 175 | 0 | No Failure
1319 | M16178 | M | 299 | 310.3 | 1582 | 33.3 | 177 | 0 | No Failure
1320 | L48499 | L | 299 | 310.3 | 1929 | 24.4 | 180 | 0 | No Failure
1321 | M16180 | M | 299 | 310.3 | 1540 | 38.1 | 182 | 0 | No Failure
1322 | L48501 | L | 298.9 | 310.2 | 1362 | 53 | 185 | 0 | No Failure
1323 | H30736 | H | 298.9 | 310.1 | 1452 | 49.9 | 187 | 0 | No Failure
1324 | L48503 | L | 298.9 | 310.1 | 1361 | 51.7 | 192 | 0 | No Failure
1325 | M16184 | M | 298.8 | 310.1 | 1243 | 74.5 | 194 | 1 | Power Failure
1326 | H30739 | H | 298.8 | 310.1 | 1567 | 36.8 | 197 | 0 | No Failure
1327 | L48506 | L | 298.9 | 310.2 | 1411 | 46.5 | 202 | 0 | No Failure
1328 | L48507 | L | 298.8 | 310.2 | 1814 | 26.8 | 204 | 0 | No Failure
1329 | M16188 | M | 298.8 | 310.1 | 1719 | 28.8 | 206 | 0 | No Failure
1330 | H30743 | H | 298.8 | 310.2 | 1663 | 30.4 | 209 | 0 | No Failure
1331 | L48510 | L | 298.9 | 310.2 | 1696 | 30.2 | 214 | 0 | No Failure
1332 | H30745 | H | 298.9 | 310.2 | 1771 | 26.8 | 216 | 0 | No Failure
1333 | L48512 | L | 299 | 310.3 | 1868 | 24 | 221 | 0 | No Failure
1334 | M16193 | M | 299 | 310.3 | 1558 | 35.4 | 223 | 0 | No Failure
1335 | L48514 | L | 299 | 310.4 | 1365 | 49.1 | 226 | 1 | Overstrain Failure
1336 | L48515 | L | 299 | 310.4 | 1371 | 53.8 | 228 | 1 | Overstrain Failure
1337 | L48516 | L | 298.9 | 310.3 | 1583 | 32.6 | 230 | 0 | No Failure
1338 | H30751 | H | 298.7 | 310.2 | 1613 | 36 | 0 | 0 | No Failure
1339 | L48518 | L | 298.6 | 310.1 | 1721 | 27.2 | 5 | 0 | No Failure
1340 | M16199 | M | 298.6 | 310.2 | 1668 | 31.5 | 7 | 0 | No Failure
1341 | L48520 | L | 298.6 | 310.2 | 1569 | 36.3 | 10 | 0 | No Failure
1342 | M16201 | M | 298.6 | 310.2 | 1328 | 50.5 | 12 | 0 | No Failure
1343 | M16202 | M | 298.6 | 310.1 | 1596 | 33 | 15 | 0 | No Failure
1344 | L48523 | L | 298.5 | 310.2 | 1676 | 32.7 | 18 | 0 | No Failure
1345 | L48524 | L | 298.5 | 310.1 | 1809 | 28.9 | 20 | 0 | No Failure
1346 | L48525 | L | 298.5 | 310 | 1804 | 26.1 | 22 | 0 | No Failure
1347 | L48526 | L | 298.6 | 310.1 | 1533 | 33.9 | 24 | 0 | No Failure
1348 | L48527 | L | 298.7 | 310.2 | 1717 | 27.3 | 26 | 0 | No Failure
1349 | L48528 | L | 298.7 | 310.2 | 1363 | 45.5 | 28 | 0 | No Failure
1350 | L48529 | L | 298.7 | 310.2 | 1402 | 45.9 | 30 | 0 | No Failure
1351 | L48530 | L | 298.7 | 310.2 | 1436 | 47.5 | 32 | 0 | No Failure
1352 | L48531 | L | 298.7 | 310.2 | 1525 | 43.7 | 34 | 0 | No Failure
1353 | M16212 | M | 298.7 | 310.2 | 1598 | 33.3 | 36 | 0 | No Failure
1354 | M16213 | M | 298.6 | 310.1 | 1444 | 48.1 | 39 | 0 | No Failure
1355 | L48534 | L | 298.6 | 310 | 1334 | 48 | 42 | 0 | No Failure
1356 | M16215 | M | 298.6 | 310 | 1681 | 35.5 | 44 | 0 | No Failure
1357 | L48536 | L | 298.6 | 309.9 | 1593 | 37.4 | 47 | 0 | No Failure
1358 | L48537 | L | 298.6 | 309.9 | 1461 | 45.7 | 49 | 0 | No Failure
1359 | M16218 | M | 298.7 | 310.1 | 1693 | 31.9 | 51 | 0 | No Failure
1360 | L48539 | L | 298.7 | 310.2 | 1404 | 50.3 | 54 | 0 | No Failure
1361 | H30774 | H | 298.8 | 310.2 | 1707 | 27.6 | 56 | 0 | No Failure
1362 | M16221 | M | 298.6 | 310.1 | 1458 | 41.9 | 61 | 0 | No Failure
1363 | L48542 | L | 298.6 | 310 | 1517 | 41.2 | 64 | 0 | No Failure
1364 | L48543 | L | 298.7 | 310.1 | 1433 | 54.6 | 66 | 0 | No Failure
1365 | L48544 | L | 298.7 | 310.2 | 1566 | 33.1 | 68 | 0 | No Failure
1366 | L48545 | L | 298.7 | 310.1 | 1676 | 33.5 | 70 | 0 | No Failure
1367 | M16226 | M | 298.7 | 310.1 | 1368 | 56.8 | 72 | 0 | No Failure
1368 | M16227 | M | 298.8 | 310.2 | 1581 | 37.5 | 75 | 0 | No Failure
1369 | H30782 | H | 298.8 | 310.3 | 1708 | 27.1 | 78 | 0 | No Failure
1370 | M16229 | M | 298.7 | 310.3 | 1481 | 41.5 | 83 | 0 | No Failure
1371 | L48550 | L | 298.7 | 310.3 | 1451 | 40 | 86 | 0 | No Failure
1372 | M16231 | M | 298.7 | 310.3 | 1495 | 38.7 | 88 | 0 | No Failure
1373 | M16232 | M | 298.8 | 310.3 | 1573 | 41.8 | 91 | 0 | No Failure
1374 | M16233 | M | 298.8 | 310.3 | 1366 | 59 | 94 | 0 | No Failure
1375 | L48554 | L | 298.8 | 310.3 | 1553 | 36.8 | 97 | 0 | No Failure
1376 | M16235 | M | 298.8 | 310.3 | 1528 | 37.1 | 99 | 0 | No Failure
1377 | M16236 | M | 298.8 | 310.2 | 1527 | 31.2 | 102 | 0 | No Failure
1378 | L48557 | L | 298.8 | 310.2 | 1461 | 46.7 | 105 | 0 | No Failure
1379 | H30792 | H | 298.8 | 310.2 | 1455 | 44.9 | 107 | 0 | No Failure
1380 | L48559 | L | 298.7 | 310.1 | 1620 | 34.8 | 112 | 0 | No Failure
1381 | L48560 | L | 298.7 | 310.1 | 1786 | 27.7 | 114 | 0 | No Failure
1382 | M16241 | M | 298.8 | 310.2 | 1583 | 35.7 | 116 | 0 | No Failure
1383 | L48562 | L | 298.8 | 310.1 | 1653 | 30.3 | 119 | 0 | No Failure
1384 | M16243 | M | 298.9 | 310.2 | 1331 | 49 | 121 | 0 | No Failure
1385 | L48564 | L | 298.9 | 310.3 | 1484 | 43.8 | 124 | 0 | No Failure
1386 | M16245 | M | 298.9 | 310.2 | 1603 | 36.1 | 126 | 0 | No Failure
1387 | L48566 | L | 298.9 | 310.2 | 1445 | 40 | 129 | 0 | No Failure
1388 | L48567 | L | 298.9 | 310.1 | 1823 | 26.1 | 131 | 0 | No Failure
1389 | H30802 | H | 298.9 | 310.1 | 1491 | 45.3 | 133 | 0 | No Failure
1390 | L48569 | L | 298.9 | 310.2 | 1533 | 42.8 | 138 | 0 | No Failure
1391 | L48570 | L | 298.9 | 310.2 | 1409 | 54.8 | 140 | 0 | No Failure
1392 | L48571 | L | 298.9 | 310.2 | 2737 | 8.8 | 142 | 1 | Power Failure
1393 | M16252 | M | 299 | 310.3 | 1494 | 46.6 | 144 | 0 | No Failure
1394 | L48573 | L | 299.1 | 310.4 | 1594 | 33.3 | 147 | 0 | No Failure
1395 | L48574 | L | 299.1 | 310.4 | 1527 | 44 | 149 | 0 | No Failure
1396 | L48575 | L | 299.1 | 310.4 | 1452 | 39.7 | 151 | 0 | No Failure
1397 | L48576 | L | 299 | 310.3 | 1483 | 39.2 | 153 | 0 | No Failure
1398 | L48577 | L | 299.1 | 310.2 | 1569 | 38.2 | 155 | 0 | No Failure
1399 | L48578 | L | 299.1 | 310.3 | 1472 | 46.6 | 157 | 0 | No Failure
1400 | L48579 | L | 299 | 310.2 | 1533 | 43.5 | 159 | 0 | No Failure
1401 | H30814 | H | 298.9 | 310.1 | 1366 | 62.7 | 161 | 0 | No Failure
1402 | H30815 | H | 298.9 | 310.2 | 1532 | 37.7 | 166 | 0 | No Failure
1403 | M16262 | M | 298.9 | 310.1 | 1313 | 56.8 | 171 | 0 | No Failure
1404 | L48583 | L | 299 | 310.2 | 1372 | 48 | 174 | 0 | No Failure
1405 | M16264 | M | 298.9 | 310.1 | 1555 | 40.6 | 176 | 0 | No Failure
1406 | L48585 | L | 298.9 | 310.1 | 1394 | 42.7 | 179 | 0 | No Failure
1407 | L48586 | L | 298.9 | 310.1 | 1442 | 48 | 181 | 0 | No Failure
1408 | L48587 | L | 298.9 | 310 | 1564 | 33.8 | 183 | 0 | No Failure
1409 | L48588 | L | 298.9 | 310 | 1452 | 48.9 | 185 | 0 | No Failure
1410 | L48589 | L | 298.9 | 310.1 | 1466 | 42.5 | 187 | 0 | No Failure
1411 | M16270 | M | 298.9 | 310.1 | 1469 | 53.2 | 189 | 0 | No Failure
1412 | L48591 | L | 298.9 | 310.1 | 1944 | 23.4 | 192 | 0 | No Failure
1413 | M16272 | M | 298.8 | 309.9 | 1415 | 53.2 | 194 | 0 | No Failure
1414 | M16273 | M | 298.7 | 309.8 | 1528 | 36.7 | 197 | 0 | No Failure
1415 | M16274 | M | 298.7 | 309.8 | 1570 | 42.1 | 200 | 0 | No Failure
1416 | L48595 | L | 298.7 | 309.9 | 1617 | 33 | 203 | 0 | No Failure
1417 | M16276 | M | 298.7 | 309.9 | 2083 | 18.2 | 205 | 0 | No Failure
1418 | L48597 | L | 298.7 | 309.9 | 1541 | 38.5 | 208 | 0 | No Failure
1419 | L48598 | L | 298.8 | 309.9 | 1320 | 47.4 | 210 | 0 | No Failure
1420 | L48599 | L | 298.7 | 309.8 | 1354 | 53.3 | 212 | 1 | Overstrain Failure
1421 | M16280 | M | 298.8 | 309.9 | 1495 | 35.2 | 214 | 0 | No Failure
1422 | L48601 | L | 298.7 | 309.8 | 1589 | 31.8 | 217 | 0 | No Failure
1423 | L48602 | L | 298.7 | 309.8 | 1530 | 35.5 | 0 | 0 | No Failure
1424 | L48603 | L | 298.7 | 309.8 | 1539 | 33.4 | 2 | 0 | No Failure
1425 | L48604 | L | 298.7 | 309.7 | 1462 | 46.8 | 4 | 0 | No Failure
1426 | L48605 | L | 298.6 | 309.7 | 1356 | 54 | 6 | 0 | No Failure
1427 | M16286 | M | 298.7 | 309.7 | 1622 | 34.6 | 8 | 0 | No Failure
1428 | L48607 | L | 298.7 | 309.8 | 1394 | 40.3 | 11 | 0 | No Failure
1429 | L48608 | L | 298.8 | 309.9 | 1568 | 33.7 | 13 | 0 | No Failure
1430 | M16289 | M | 298.9 | 310 | 1456 | 43.8 | 15 | 0 | No Failure
1431 | L48610 | L | 298.9 | 310 | 1378 | 49.3 | 18 | 0 | No Failure
1432 | M16291 | M | 298.9 | 309.9 | 1404 | 41.4 | 20 | 0 | No Failure
1433 | L48612 | L | 298.8 | 309.8 | 1437 | 42.8 | 23 | 0 | No Failure
1434 | L48613 | L | 298.8 | 309.8 | 1363 | 44 | 25 | 0 | No Failure
1435 | M16294 | M | 298.8 | 309.8 | 1377 | 49.6 | 27 | 0 | No Failure
1436 | H30849 | H | 298.8 | 309.9 | 1526 | 42.1 | 30 | 0 | No Failure
1437 | H30850 | H | 298.8 | 309.8 | 1510 | 44.2 | 35 | 0 | No Failure
1438 | H30851 | H | 298.8 | 309.9 | 1439 | 45.2 | 40 | 1 | No Failure
1439 | L48618 | L | 298.8 | 309.9 | 1482 | 39.1 | 45 | 0 | No Failure
1440 | M16299 | M | 298.8 | 309.8 | 1534 | 37 | 47 | 0 | No Failure
1441 | M16300 | M | 298.8 | 309.9 | 1741 | 27.7 | 50 | 0 | No Failure
1442 | L48621 | L | 298.8 | 309.9 | 1550 | 38.8 | 53 | 0 | No Failure
1443 | M16302 | M | 298.8 | 310 | 1486 | 38.5 | 55 | 0 | No Failure
1444 | L48623 | L | 298.9 | 310.1 | 1602 | 38.2 | 58 | 0 | No Failure
1445 | L48624 | L | 299 | 310.2 | 1477 | 37.9 | 60 | 0 | No Failure
1446 | L48625 | L | 299 | 310.1 | 1618 | 29.2 | 62 | 0 | No Failure
1447 | M16306 | M | 299 | 310.2 | 1628 | 35.8 | 64 | 0 | No Failure
1448 | M16307 | M | 299 | 310.3 | 1662 | 33.6 | 67 | 0 | No Failure
1449 | M16308 | M | 299 | 310.3 | 1657 | 31 | 70 | 0 | No Failure
1450 | H30863 | H | 299 | 310.4 | 1677 | 30.8 | 73 | 0 | No Failure
1451 | M16310 | M | 299 | 310.3 | 1447 | 39.9 | 78 | 0 | No Failure
1452 | L48631 | L | 298.9 | 310.4 | 1831 | 25.4 | 81 | 0 | No Failure
1453 | L48632 | L | 299 | 310.3 | 1584 | 34.4 | 83 | 0 | No Failure
1454 | L48633 | L | 299.1 | 310.4 | 1450 | 40.9 | 85 | 0 | No Failure
1455 | L48634 | L | 299.1 | 310.4 | 1428 | 46.9 | 87 | 0 | No Failure
1456 | L48635 | L | 299 | 310.4 | 1382 | 53 | 89 | 0 | No Failure
1457 | L48636 | L | 299 | 310.3 | 1501 | 43 | 91 | 0 | No Failure
1458 | L48637 | L | 299 | 310.3 | 1475 | 42.4 | 93 | 0 | No Failure
1459 | L48638 | L | 298.9 | 310.3 | 1364 | 54 | 95 | 0 | No Failure
1460 | L48639 | L | 299 | 310.3 | 1472 | 36.1 | 97 | 0 | No Failure
1461 | L48640 | L | 299 | 310.3 | 1437 | 47.8 | 99 | 0 | No Failure
1462 | L48641 | L | 298.9 | 310.2 | 1491 | 45.1 | 101 | 0 | No Failure
1463 | L48642 | L | 298.9 | 310.2 | 1706 | 27.6 | 103 | 0 | No Failure
1464 | L48643 | L | 298.8 | 310.1 | 1607 | 39.5 | 105 | 0 | No Failure
1465 | L48644 | L | 298.8 | 310 | 1412 | 46.3 | 107 | 0 | No Failure
1466 | L48645 | L | 298.7 | 309.8 | 1546 | 40.9 | 109 | 0 | No Failure
1467 | L48646 | L | 298.7 | 309.8 | 1365 | 50.5 | 111 | 0 | No Failure
1468 | L48647 | L | 298.6 | 309.8 | 1544 | 30.2 | 113 | 0 | No Failure
1469 | M16328 | M | 298.6 | 309.8 | 1419 | 44.9 | 115 | 0 | No Failure
1470 | L48649 | L | 298.6 | 309.8 | 1497 | 41.6 | 118 | 0 | No Failure
1471 | L48650 | L | 298.5 | 309.7 | 1437 | 42.6 | 120 | 0 | No Failure
1472 | L48651 | L | 298.5 | 309.6 | 1421 | 53.6 | 122 | 0 | No Failure
1473 | M16332 | M | 298.5 | 309.6 | 1438 | 44.5 | 124 | 0 | No Failure
1474 | M16333 | M | 298.5 | 309.5 | 1315 | 48.9 | 127 | 0 | No Failure
1475 | M16334 | M | 298.5 | 309.5 | 1366 | 61.9 | 130 | 0 | No Failure
1476 | M16335 | M | 298.4 | 309.5 | 1519 | 35.4 | 133 | 0 | No Failure
1477 | L48656 | L | 298.4 | 309.5 | 1692 | 28.3 | 136 | 0 | No Failure
1478 | L48657 | L | 298.3 | 309.4 | 1570 | 35.6 | 138 | 0 | No Failure
1479 | L48658 | L | 298.3 | 309.4 | 1568 | 35.8 | 140 | 0 | No Failure
1480 | L48659 | L | 298.2 | 309.3 | 1355 | 43.8 | 142 | 0 | No Failure
1481 | M16340 | M | 298.2 | 309.3 | 2056 | 18.7 | 144 | 0 | No Failure
1482 | M16341 | M | 298.2 | 309.2 | 1332 | 60.2 | 147 | 0 | No Failure
1483 | M16342 | M | 298.1 | 309.1 | 1448 | 52.5 | 150 | 0 | No Failure
1484 | L48663 | L | 298 | 308.9 | 1578 | 35.6 | 153 | 0 | No Failure
1485 | M16344 | M | 298 | 309 | 1562 | 39.2 | 155 | 0 | No Failure
1486 | M16345 | M | 298.1 | 309 | 1976 | 19.3 | 158 | 0 | No Failure
1487 | M16346 | M | 298.2 | 309.2 | 1524 | 34.6 | 161 | 0 | No Failure
1488 | L48667 | L | 298.2 | 309.1 | 1429 | 48.5 | 164 | 0 | No Failure
1489 | L48668 | L | 298.2 | 309.1 | 1568 | 36.3 | 166 | 0 | No Failure
1490 | M16349 | M | 298.2 | 309 | 1723 | 26.6 | 168 | 0 | No Failure
1491 | L48670 | L | 298.2 | 309 | 1341 | 43.8 | 171 | 0 | No Failure
1492 | M16351 | M | 298.1 | 308.9 | 1353 | 46.2 | 173 | 0 | No Failure
1493 | M16352 | M | 298 | 308.7 | 1479 | 58.5 | 176 | 1 | Power Failure
1494 | L48673 | L | 298 | 308.8 | 1496 | 44.9 | 179 | 0 | No Failure
1495 | M16354 | M | 298 | 308.7 | 1377 | 48.5 | 181 | 0 | No Failure
1496 | H30909 | H | 297.9 | 308.5 | 1383 | 44.6 | 184 | 0 | No Failure
1497 | L48676 | L | 298 | 308.7 | 1268 | 69.4 | 189 | 1 | Power Failure
1498 | L48677 | L | 298 | 308.7 | 1629 | 34.3 | 191 | 0 | No Failure
1499 | L48678 | L | 298 | 308.8 | 1790 | 27.2 | 193 | 0 | No Failure
1500 | M16359 | M | 298.1 | 308.8 | 2206 | 16.3 | 195 | 0 | No Failure
1501 | M16360 | M | 298 | 308.7 | 2101 | 17.4 | 198 | 0 | No Failure
1502 | M16361 | M | 298 | 308.7 | 1436 | 48.2 | 201 | 0 | No Failure
1503 | L48682 | L | 298 | 308.7 | 1462 | 48.2 | 204 | 0 | No Failure
1504 | L48683 | L | 298 | 308.7 | 1771 | 26.2 | 206 | 0 | No Failure
1505 | L48684 | L | 298 | 308.7 | 1506 | 47 | 208 | 0 | No Failure
1506 | L48685 | L | 298 | 308.7 | 1626 | 36.7 | 210 | 0 | No Failure
1507 | L48686 | L | 298 | 308.8 | 1610 | 33.7 | 212 | 0 | No Failure
1508 | M16367 | M | 298 | 308.6 | 1376 | 55.7 | 214 | 0 | No Failure
1509 | M16368 | M | 298 | 308.6 | 1507 | 37.3 | 217 | 0 | No Failure
1510 | L48689 | L | 298 | 308.5 | 1429 | 37.7 | 220 | 1 | Tool Wear Failure
1511 | M16370 | M | 298.1 | 308.7 | 1547 | 38.9 | 0 | 0 | No Failure
1512 | L48691 | L | 298.1 | 308.7 | 1642 | 30.3 | 3 | 0 | No Failure
1513 | H30926 | H | 298 | 308.7 | 1503 | 36.3 | 5 | 0 | No Failure
1514 | L48693 | L | 298.1 | 308.7 | 1568 | 32.9 | 10 | 0 | No Failure
1515 | M16374 | M | 298.1 | 308.8 | 1628 | 37.6 | 12 | 0 | No Failure
1516 | M16375 | M | 298.2 | 308.9 | 1614 | 35.5 | 15 | 0 | No Failure
1517 | L48696 | L | 298.2 | 308.9 | 1278 | 54 | 18 | 0 | No Failure
1518 | M16377 | M | 298.2 | 308.9 | 1408 | 38.8 | 20 | 0 | No Failure
1519 | H30932 | H | 298.2 | 309 | 1371 | 55.7 | 23 | 0 | No Failure
1520 | M16379 | M | 298.2 | 308.9 | 1512 | 38.5 | 28 | 0 | No Failure
1521 | L48700 | L | 298.3 | 309.1 | 1472 | 40.1 | 31 | 0 | No Failure
1522 | M16381 | M | 298.2 | 308.9 | 1585 | 34.3 | 33 | 0 | No Failure
1523 | H30936 | H | 298.2 | 309 | 1562 | 37.7 | 36 | 0 | No Failure
1524 | L48703 | L | 298.3 | 309 | 1519 | 36.9 | 41 | 0 | No Failure
1525 | L48704 | L | 298.2 | 309 | 1601 | 35.8 | 43 | 0 | No Failure
1526 | L48705 | L | 298.2 | 309 | 2449 | 13.8 | 45 | 0 | No Failure
1527 | L48706 | L | 298.1 | 309 | 1787 | 27.6 | 47 | 0 | No Failure
1528 | H30941 | H | 298.1 | 309.1 | 1425 | 44.5 | 49 | 0 | No Failure
1529 | L48708 | L | 298.1 | 309 | 1559 | 34 | 54 | 0 | No Failure
1530 | L48709 | L | 298.1 | 309 | 1557 | 36 | 56 | 0 | No Failure
1531 | L48710 | L | 298.1 | 309 | 1497 | 40.5 | 58 | 0 | No Failure
1532 | H30945 | H | 298.1 | 309 | 1438 | 41.4 | 60 | 0 | No Failure
1533 | M16392 | M | 298.1 | 308.9 | 1417 | 39.2 | 65 | 0 | No Failure
1534 | M16393 | M | 298 | 308.9 | 1339 | 51.4 | 68 | 0 | No Failure
1535 | L48714 | L | 298 | 308.8 | 1757 | 29.1 | 71 | 0 | No Failure
1536 | L48715 | L | 298 | 308.8 | 1581 | 36.1 | 73 | 0 | No Failure
1537 | M16396 | M | 298.2 | 308.9 | 1326 | 54.4 | 75 | 0 | No Failure
1538 | M16397 | M | 298.4 | 309.1 | 1467 | 39.6 | 78 | 0 | No Failure
1539 | L48718 | L | 298.4 | 309.1 | 1798 | 29.6 | 81 | 0 | No Failure
1540 | M16399 | M | 298.5 | 309.2 | 1449 | 46.4 | 83 | 0 | No Failure
1541 | M16400 | M | 298.4 | 309.1 | 1525 | 39.3 | 86 | 0 | No Failure
1542 | L48721 | L | 298.4 | 309 | 2304 | 15.1 | 89 | 0 | No Failure
1543 | L48722 | L | 298.3 | 308.9 | 1379 | 54.7 | 91 | 0 | No Failure
1544 | L48723 | L | 298.4 | 308.9 | 1628 | 34.9 | 93 | 0 | No Failure
1545 | L48724 | L | 298.4 | 309 | 1474 | 52.7 | 95 | 0 | No Failure
1546 | M16405 | M | 298.4 | 309 | 1544 | 38.8 | 97 | 0 | No Failure
1547 | L48726 | L | 298.4 | 308.9 | 1391 | 48.4 | 100 | 0 | No Failure
1548 | L48727 | L | 298.3 | 308.9 | 1348 | 55.5 | 102 | 0 | No Failure
1549 | M16408 | M | 298.3 | 308.8 | 1349 | 52.1 | 104 | 0 | No Failure
1550 | L48729 | L | 298.4 | 308.9 | 1706 | 29.5 | 107 | 0 | No Failure
1551 | L48730 | L | 298.4 | 308.9 | 1638 | 32.4 | 109 | 0 | No Failure
1552 | L48731 | L | 298.4 | 308.8 | 1458 | 40.1 | 111 | 0 | No Failure
1553 | L48732 | L | 298.5 | 308.9 | 1781 | 27.8 | 113 | 0 | No Failure
1554 | L48733 | L | 298.5 | 308.8 | 1332 | 59.1 | 115 | 0 | No Failure
1555 | M16414 | M | 298.4 | 308.7 | 1584 | 31.7 | 117 | 0 | No Failure
1556 | L48735 | L | 298.4 | 308.6 | 1491 | 42 | 120 | 0 | No Failure
1557 | H30970 | H | 298.4 | 308.5 | 1398 | 47.1 | 122 | 0 | No Failure
1558 | L48737 | L | 298.3 | 308.4 | 1585 | 30.6 | 127 | 0 | No Failure
1559 | M16418 | M | 298.2 | 308.3 | 1476 | 43.5 | 129 | 0 | No Failure
1560 | L48739 | L | 298.2 | 308.3 | 1458 | 41.8 | 132 | 0 | No Failure
1561 | M16420 | M | 298.2 | 308.4 | 1510 | 39.9 | 134 | 0 | No Failure
1562 | L48741 | L | 298.2 | 308.4 | 1388 | 53.8 | 137 | 0 | No Failure
1563 | L48742 | L | 298.2 | 308.3 | 2216 | 16.8 | 139 | 0 | No Failure
1564 | L48743 | L | 298.2 | 308.3 | 1402 | 51 | 141 | 0 | No Failure
1565 | M16424 | M | 298 | 308.2 | 2090 | 19 | 143 | 0 | No Failure
1566 | L48745 | L | 298 | 308.2 | 1459 | 42.1 | 146 | 0 | No Failure
1567 | M16426 | M | 298 | 308.1 | 1403 | 44.8 | 148 | 0 | No Failure
1568 | L48747 | L | 298.1 | 308.2 | 1521 | 39.3 | 151 | 0 | No Failure
1569 | L48748 | L | 298.2 | 308.2 | 1407 | 47.1 | 153 | 0 | No Failure
1570 | M16429 | M | 298.1 | 308.2 | 1654 | 35.3 | 155 | 0 | No Failure
1571 | L48750 | L | 298.2 | 308.4 | 1452 | 43.5 | 158 | 0 | No Failure
1572 | L48751 | L | 298.3 | 308.4 | 1528 | 37.3 | 160 | 0 | No Failure
1573 | L48752 | L | 298.2 | 308.3 | 1230 | 59.6 | 162 | 0 | No Failure
1574 | L48753 | L | 298.2 | 308.2 | 1466 | 42.4 | 164 | 0 | No Failure
1575 | L48754 | L | 298.2 | 308.2 | 1478 | 50.1 | 166 | 0 | No Failure
1576 | L48755 | L | 298.2 | 308.3 | 2057 | 18 | 168 | 0 | No Failure
1577 | L48756 | L | 298.3 | 308.4 | 1490 | 41.7 | 170 | 0 | No Failure
1578 | L48757 | L | 298.3 | 308.4 | 1484 | 43.4 | 172 | 0 | No Failure
1579 | L48758 | L | 298.3 | 308.4 | 1593 | 37 | 174 | 0 | No Failure
1580 | L48759 | L | 298.3 | 308.3 | 1444 | 43.8 | 176 | 0 | No Failure
1581 | M16440 | M | 298.3 | 308.4 | 1444 | 47.5 | 178 | 0 | No Failure
1582 | M16441 | M | 298.2 | 308.3 | 1560 | 33 | 181 | 0 | No Failure
1583 | H30996 | H | 298.1 | 308.3 | 1530 | 42 | 184 | 0 | No Failure
1584 | L48763 | L | 298.2 | 308.4 | 1310 | 61 | 189 | 1 | Overstrain Failure
1585 | M16444 | M | 298.2 | 308.3 | 1639 | 33.3 | 191 | 0 | No Failure
1586 | L48765 | L | 298.2 | 308.3 | 1400 | 48.7 | 194 | 0 | No Failure
1587 | M16446 | M | 298.3 | 308.4 | 1486 | 44.2 | 196 | 0 | No Failure
1588 | M16447 | M | 298.2 | 308.3 | 1448 | 43.3 | 199 | 0 | No Failure
1589 | L48768 | L | 298.2 | 308.3 | 1688 | 32 | 202 | 0 | No Failure
1590 | M16449 | M | 298.1 | 308.3 | 1453 | 41.5 | 204 | 0 | No Failure
1591 | L48770 | L | 298.2 | 308.4 | 1497 | 37.7 | 207 | 0 | No Failure
1592 | L48771 | L | 298.2 | 308.4 | 1355 | 49.4 | 209 | 0 | No Failure
1593 | L48772 | L | 298.1 | 308.4 | 1592 | 38.2 | 211 | 0 | No Failure
1594 | L48773 | L | 298 | 308.3 | 1544 | 34.7 | 213 | 0 | No Failure
1595 | M16454 | M | 298 | 308.2 | 1373 | 51.2 | 215 | 0 | No Failure
1596 | L48775 | L | 298 | 308.2 | 1365 | 52.9 | 218 | 1 | Overstrain Failure
1597 | L48776 | L | 298 | 308.1 | 1877 | 24.3 | 0 | 0 | No Failure
1598 | L48777 | L | 297.9 | 308.1 | 1531 | 40.8 | 2 | 0 | No Failure
1599 | L48778 | L | 297.9 | 308 | 1501 | 36.7 | 4 | 0 | No Failure
1600 | L48779 | L | 297.9 | 308 | 1490 | 46.2 | 6 | 0 | No Failure
1601 | M16460 | M | 297.8 | 307.8 | 1543 | 43.7 | 8 | 0 | No Failure
1602 | L48781 | L | 297.8 | 307.8 | 1597 | 38.2 | 11 | 0 | No Failure
1603 | H31016 | H | 297.8 | 307.9 | 1600 | 33.5 | 13 | 0 | No Failure
1604 | M16463 | M | 297.8 | 307.8 | 1622 | 32.1 | 18 | 0 | No Failure
1605 | L48784 | L | 297.8 | 307.8 | 1452 | 39.8 | 21 | 0 | No Failure
1606 | L48785 | L | 297.8 | 307.8 | 1396 | 42.5 | 23 | 0 | No Failure
1607 | L48786 | L | 297.8 | 307.7 | 1505 | 39.7 | 25 | 0 | No Failure
1608 | L48787 | L | 297.8 | 307.8 | 1412 | 48.3 | 27 | 0 | No Failure
1609 | L48788 | L | 297.8 | 307.7 | 1393 | 38 | 29 | 0 | No Failure
1610 | L48789 | L | 297.7 | 307.7 | 1581 | 34.9 | 31 | 0 | No Failure
1611 | L48790 | L | 297.8 | 307.8 | 1573 | 37.9 | 33 | 0 | No Failure
1612 | M16471 | M | 297.8 | 307.9 | 1726 | 27.3 | 35 | 0 | No Failure
1613 | M16472 | M | 297.9 | 307.9 | 1540 | 39.8 | 38 | 0 | No Failure
1614 | L48793 | L | 297.9 | 308 | 1296 | 62.9 | 41 | 0 | No Failure
1615 | M16474 | M | 297.8 | 307.9 | 1802 | 25.8 | 43 | 0 | No Failure
1616 | L48795 | L | 297.8 | 307.9 | 1447 | 48.6 | 46 | 0 | No Failure
1617 | H31030 | H | 297.8 | 307.8 | 1662 | 30.7 | 48 | 0 | No Failure
1618 | L48797 | L | 297.8 | 307.8 | 1563 | 34.3 | 53 | 0 | No Failure
1619 | L48798 | L | 297.9 | 307.8 | 1286 | 59.5 | 55 | 0 | No Failure
1620 | L48799 | L | 297.9 | 307.7 | 1590 | 34.6 | 57 | 0 | No Failure
1621 | L48800 | L | 297.9 | 307.7 | 1492 | 43.7 | 59 | 0 | No Failure
1622 | L48801 | L | 297.7 | 307.6 | 1844 | 21.9 | 61 | 0 | No Failure
1623 | H31036 | H | 297.7 | 307.6 | 1538 | 38.3 | 63 | 0 | No Failure
1624 | L48803 | L | 297.7 | 307.6 | 1921 | 22.9 | 68 | 0 | No Failure
1625 | M16484 | M | 297.8 | 307.8 | 1310 | 57.9 | 70 | 0 | No Failure
1626 | L48805 | L | 297.9 | 307.8 | 1365 | 46.9 | 73 | 0 | No Failure
1627 | M16486 | M | 297.9 | 307.8 | 1303 | 59.3 | 75 | 0 | No Failure
1628 | L48807 | L | 297.9 | 307.8 | 1499 | 37.5 | 78 | 0 | No Failure
1629 | L48808 | L | 297.9 | 307.8 | 1451 | 38.2 | 80 | 0 | No Failure
1630 | M16489 | M | 297.9 | 307.9 | 1336 | 54.4 | 82 | 0 | No Failure
1631 | L48810 | L | 297.9 | 307.9 | 1412 | 44.5 | 85 | 0 | No Failure
1632 | L48811 | L | 298 | 308 | 1433 | 39.2 | 87 | 0 | No Failure
1633 | L48812 | L | 297.9 | 307.9 | 1426 | 43.6 | 89 | 0 | No Failure
1634 | L48813 | L | 297.9 | 307.9 | 1476 | 45.2 | 91 | 0 | No Failure
1635 | H31048 | H | 297.9 | 307.9 | 1406 | 58.5 | 93 | 0 | No Failure
1636 | L48815 | L | 297.8 | 307.8 | 1383 | 56.5 | 98 | 0 | No Failure
1637 | L48816 | L | 297.9 | 307.8 | 1505 | 37.3 | 100 | 0 | No Failure
1638 | L48817 | L | 297.9 | 307.8 | 1665 | 33.9 | 102 | 0 | No Failure
1639 | L48818 | L | 297.9 | 307.8 | 1397 | 45 | 104 | 0 | No Failure
1640 | M16499 | M | 297.9 | 307.8 | 1450 | 43.5 | 106 | 0 | No Failure
1641 | L48820 | L | 298 | 307.8 | 1567 | 36.4 | 109 | 0 | No Failure
1642 | M16501 | M | 298 | 308 | 1555 | 37 | 111 | 0 | No Failure
1643 | H31056 | H | 298 | 307.8 | 1588 | 35.4 | 114 | 0 | No Failure
1644 | L48823 | L | 298 | 307.8 | 1453 | 37.7 | 119 | 0 | No Failure
1645 | L48824 | L | 298 | 307.8 | 1622 | 33.3 | 121 | 0 | No Failure
1646 | L48825 | L | 297.9 | 307.8 | 1538 | 38.5 | 123 | 0 | No Failure
1647 | M16506 | M | 297.9 | 307.7 | 1527 | 42.8 | 125 | 0 | No Failure
1648 | L48827 | L | 297.8 | 307.8 | 1761 | 28.9 | 128 | 0 | No Failure
1649 | L48828 | L | 297.9 | 307.8 | 1373 | 50.2 | 130 | 0 | No Failure
1650 | H31063 | H | 298 | 307.9 | 1482 | 37.8 | 132 | 0 | No Failure
1651 | M16510 | M | 298 | 307.9 | 1417 | 51 | 137 | 0 | No Failure
1652 | L48831 | L | 298 | 307.8 | 1414 | 51.7 | 140 | 0 | No Failure
1653 | H31066 | H | 297.9 | 307.8 | 1635 | 34 | 142 | 0 | No Failure
1654 | L48833 | L | 298 | 307.8 | 1386 | 57.3 | 147 | 0 | No Failure
1655 | L48834 | L | 298.2 | 308.1 | 1379 | 62.3 | 149 | 0 | No Failure
1656 | M16515 | M | 298.2 | 308 | 1577 | 35.9 | 151 | 0 | No Failure
1657 | L48836 | L | 298.2 | 308.1 | 1532 | 42.5 | 154 | 0 | No Failure
1658 | M16517 | M | 298.1 | 308 | 1374 | 48.8 | 156 | 0 | No Failure
1659 | H31072 | H | 298.1 | 308 | 1570 | 35.3 | 159 | 0 | No Failure
1660 | L48839 | L | 298.1 | 308 | 1697 | 31 | 164 | 0 | No Failure
1661 | L48840 | L | 298.2 | 308 | 1499 | 44.1 | 166 | 0 | No Failure
1662 | M16521 | M | 298.2 | 308 | 1411 | 47.2 | 168 | 0 | No Failure
1663 | H31076 | H | 298.2 | 307.9 | 1462 | 45.5 | 171 | 0 | No Failure
1664 | M16523 | M | 298.1 | 307.9 | 1759 | 28.6 | 176 | 0 | No Failure
1665 | L48844 | L | 298.2 | 308 | 1535 | 38 | 179 | 0 | No Failure
1666 | H31079 | H | 298.2 | 307.9 | 1491 | 39.7 | 181 | 0 | No Failure
1667 | L48846 | L | 298.2 | 307.9 | 1551 | 36 | 186 | 0 | No Failure
1668 | L48847 | L | 298.2 | 307.9 | 1769 | 27.2 | 188 | 0 | No Failure
1669 | L48848 | L | 298.2 | 307.9 | 1551 | 34.1 | 190 | 0 | No Failure
1670 | L48849 | L | 298.2 | 307.9 | 1544 | 31.4 | 192 | 0 | No Failure
1671 | L48850 | L | 298.2 | 307.8 | 1528 | 31.1 | 194 | 0 | No Failure
1672 | L48851 | L | 298.1 | 307.9 | 1614 | 35.8 | 196 | 0 | No Failure
1673 | L48852 | L | 298.1 | 307.8 | 1432 | 49.8 | 198 | 0 | No Failure
1674 | M16533 | M | 298.1 | 307.8 | 1384 | 43.7 | 200 | 0 | No Failure
1675 | L48854 | L | 298.1 | 307.8 | 1540 | 37.8 | 203 | 0 | No Failure
1676 | L48855 | L | 298 | 307.7 | 1407 | 43.9 | 205 | 0 | No Failure
1677 | H31090 | H | 297.9 | 307.6 | 1418 | 43 | 207 | 0 | No Failure
1678 | M16537 | M | 297.9 | 307.5 | 1647 | 30.8 | 212 | 0 | No Failure
1679 | L48858 | L | 298 | 307.5 | 1644 | 32.8 | 215 | 0 | No Failure
1680 | L48859 | L | 298 | 307.5 | 1792 | 27.9 | 217 | 0 | No Failure
1681 | M16540 | M | 297.9 | 307.4 | 1610 | 34.6 | 219 | 0 | No Failure
1682 | M16541 | M | 297.8 | 307.3 | 1804 | 26 | 222 | 0 | No Failure
1683 | H31096 | H | 297.9 | 307.4 | 1604 | 36.1 | 225 | 1 | Tool Wear Failure
1684 | M16543 | M | 297.9 | 307.4 | 1403 | 52.8 | 0 | 0 | No Failure
1685 | L48864 | L | 297.8 | 307.3 | 1438 | 44.5 | 3 | 0 | No Failure
1686 | L48865 | L | 297.9 | 307.3 | 1824 | 26.3 | 5 | 0 | No Failure
1687 | H31100 | H | 297.9 | 307.3 | 1663 | 28.7 | 7 | 0 | No Failure
1688 | L48867 | L | 297.9 | 307.3 | 1502 | 36.7 | 12 | 0 | No Failure
1689 | L48868 | L | 297.9 | 307.4 | 1606 | 35.5 | 14 | 0 | No Failure
1690 | L48869 | L | 297.9 | 307.5 | 1561 | 37.7 | 16 | 0 | No Failure
1691 | M16550 | M | 297.9 | 307.4 | 1435 | 42.9 | 18 | 0 | No Failure
1692 | L48871 | L | 297.9 | 307.5 | 1602 | 38.3 | 21 | 0 | No Failure
1693 | M16552 | M | 298.1 | 307.6 | 1764 | 27.7 | 23 | 0 | No Failure
1694 | H31107 | H | 298 | 307.5 | 1683 | 27.8 | 26 | 0 | No Failure
1695 | L48874 | L | 298 | 307.5 | 1618 | 35.2 | 31 | 0 | No Failure
1696 | L48875 | L | 298 | 307.6 | 1509 | 41.6 | 33 | 0 | No Failure
1697 | L48876 | L | 297.9 | 307.6 | 1550 | 39 | 35 | 0 | No Failure
1698 | M16557 | M | 297.9 | 307.6 | 1519 | 44 | 37 | 0 | No Failure
1699 | L48878 | L | 297.9 | 307.6 | 1481 | 38 | 40 | 0 | No Failure
1700 | L48879 | L | 298.1 | 307.7 | 1289 | 48.3 | 42 | 0 | No Failure
1701 | M16560 | M | 298 | 307.6 | 1844 | 23.8 | 44 | 0 | No Failure
1702 | L48881 | L | 298 | 307.7 | 1479 | 42.5 | 47 | 0 | No Failure
1703 | L48882 | L | 298 | 307.7 | 1430 | 47.3 | 49 | 0 | No Failure
1704 | M16563 | M | 298.1 | 307.8 | 1636 | 36.7 | 51 | 0 | No Failure
1705 | M16564 | M | 298.1 | 307.8 | 1503 | 44.7 | 54 | 0 | No Failure
1706 | M16565 | M | 298.1 | 307.8 | 1608 | 32.6 | 57 | 0 | No Failure
1707 | L48886 | L | 298.2 | 307.8 | 1521 | 42.9 | 60 | 0 | No Failure
1708 | L48887 | L | 298.2 | 307.8 | 1439 | 41.6 | 62 | 0 | No Failure
1709 | L48888 | L | 298.2 | 307.8 | 1627 | 31.5 | 64 | 0 | No Failure
1710 | L48889 | L | 298.2 | 307.8 | 1749 | 26.1 | 66 | 0 | No Failure
1711 | L48890 | L | 298.2 | 307.8 | 1530 | 35.9 | 68 | 0 | No Failure
1712 | L48891 | L | 298.2 | 307.8 | 1355 | 51.3 | 70 | 0 | No Failure
1713 | L48892 | L | 298.3 | 307.9 | 1551 | 33.8 | 72 | 0 | No Failure
1714 | L48893 | L | 298.2 | 307.8 | 1515 | 46.7 | 74 | 0 | No Failure
1715 | L48894 | L | 298.2 | 307.8 | 1388 | 48.6 | 76 | 0 | No Failure
1716 | L48895 | L | 298.2 | 307.8 | 1585 | 34.6 | 78 | 0 | No Failure
1717 | L48896 | L | 298.1 | 307.7 | 1523 | 37.7 | 80 | 0 | No Failure
1718 | L48897 | L | 298.2 | 307.6 | 1369 | 54.5 | 82 | 0 | No Failure
1719 | M16578 | M | 298.2 | 307.7 | 1681 | 31 | 84 | 0 | No Failure
1720 | L48899 | L | 298.2 | 307.7 | 1503 | 38.3 | 87 | 0 | No Failure
1721 | L48900 | L | 298.2 | 307.7 | 1459 | 44.5 | 89 | 0 | No Failure
1722 | L48901 | L | 298.2 | 307.7 | 1688 | 32.4 | 91 | 0 | No Failure
1723 | M16582 | M | 298.2 | 307.7 | 1952 | 21.6 | 93 | 0 | No Failure
1724 | L48903 | L | 298.2 | 307.8 | 2029 | 19.9 | 96 | 0 | No Failure
1725 | M16584 | M | 298.3 | 307.8 | 1457 | 52.5 | 98 | 0 | No Failure
1726 | M16585 | M | 298.3 | 307.8 | 1392 | 50.4 | 101 | 0 | No Failure
1727 | L48906 | L | 298.3 | 307.8 | 1906 | 22.1 | 104 | 0 | No Failure
1728 | M16587 | M | 298.3 | 307.7 | 1602 | 33.4 | 106 | 0 | No Failure
1729 | L48908 | L | 298.3 | 307.7 | 1465 | 49.4 | 109 | 0 | No Failure
1730 | M16589 | M | 298.3 | 307.7 | 1439 | 43.8 | 111 | 0 | No Failure
1731 | M16590 | M | 298.3 | 307.8 | 1330 | 55.4 | 114 | 0 | No Failure
1732 | M16591 | M | 298.3 | 307.9 | 1485 | 42 | 117 | 0 | No Failure
1733 | H31146 | H | 298.4 | 307.9 | 1700 | 28.2 | 120 | 0 | No Failure
1734 | L48913 | L | 298.4 | 308 | 1515 | 42.8 | 125 | 0 | No Failure
1735 | M16594 | M | 298.5 | 308.1 | 1501 | 39.2 | 127 | 0 | No Failure
1736 | L48915 | L | 298.4 | 308 | 1380 | 47.6 | 130 | 0 | No Failure
1737 | L48916 | L | 298.4 | 307.9 | 1544 | 35.9 | 132 | 0 | No Failure
1738 | L48917 | L | 298.4 | 307.9 | 1743 | 27.3 | 134 | 0 | No Failure
1739 | H31152 | H | 298.4 | 307.9 | 1948 | 21.4 | 136 | 0 | No Failure
1740 | H31153 | H | 298.5 | 307.9 | 1260 | 54.2 | 141 | 0 | No Failure
1741 | M16600 | M | 298.5 | 307.9 | 1640 | 33.1 | 146 | 0 | No Failure
1742 | M16601 | M | 298.5 | 308 | 1363 | 49.2 | 149 | 0 | No Failure
1743 | L48922 | L | 298.5 | 308 | 1379 | 49.6 | 152 | 0 | No Failure
1744 | M16603 | M | 298.5 | 308 | 1713 | 25.8 | 154 | 0 | No Failure
1745 | M16604 | M | 298.5 | 308 | 1461 | 51.9 | 157 | 0 | No Failure
1746 | L48925 | L | 298.5 | 308 | 1624 | 29.8 | 160 | 0 | No Failure
1747 | L48926 | L | 298.4 | 308 | 1526 | 41.1 | 162 | 0 | No Failure
1748 | L48927 | L | 298.4 | 307.9 | 2381 | 14.2 | 164 | 0 | No Failure
1749 | H31162 | H | 298.4 | 307.7 | 1626 | 31.1 | 166 | 0 | Random Failures
1750 | L48929 | L | 298.3 | 307.7 | 1576 | 33.8 | 171 | 0 | No Failure
1751 | M16610 | M | 298.4 | 307.8 | 1617 | 31.6 | 173 | 0 | No Failure
1752 | L48931 | L | 298.3 | 307.6 | 1942 | 20.6 | 176 | 0 | No Failure
1753 | L48932 | L | 298.2 | 307.6 | 1492 | 37.2 | 178 | 0 | No Failure
1754 | L48933 | L | 298.2 | 307.5 | 1470 | 51.3 | 180 | 0 | No Failure
1755 | M16614 | M | 298 | 307.4 | 1463 | 46.5 | 182 | 0 | No Failure
1756 | L48935 | L | 298 | 307.3 | 1424 | 46.5 | 185 | 0 | No Failure
1757 | M16616 | M | 298.1 | 307.4 | 1363 | 60.1 | 187 | 0 | No Failure
1758 | M16617 | M | 298.1 | 307.4 | 1335 | 56.2 | 190 | 0 | No Failure
1759 | L48938 | L | 298.1 | 307.4 | 1608 | 33.9 | 193 | 0 | No Failure
1760 | H31173 | H | 298 | 307.4 | 1606 | 35.2 | 195 | 0 | No Failure
1761 | L48940 | L | 298.1 | 307.5 | 1684 | 33.1 | 200 | 0 | No Failure
1762 | L48941 | L | 298.1 | 307.6 | 1950 | 20.3 | 202 | 0 | No Failure
1763 | H31176 | H | 298.2 | 307.6 | 1460 | 48.6 | 204 | 0 | No Failure
1764 | L48943 | L | 298.2 | 307.6 | 1511 | 31 | 209 | 1 | Tool Wear Failure
1765 | H31178 | H | 298.2 | 307.6 | 1318 | 55.7 | 0 | 0 | No Failure
1766 | L48945 | L | 298.2 | 307.6 | 1368 | 51.8 | 5 | 0 | No Failure
1767 | M16626 | M | 298.3 | 307.7 | 1717 | 27.1 | 7 | 0 | No Failure
1768 | M16627 | M | 298.3 | 307.7 | 1520 | 41.4 | 10 | 0 | No Failure
1769 | M16628 | M | 298.3 | 307.8 | 1485 | 42 | 13 | 0 | No Failure
1770 | L48949 | L | 298.4 | 307.9 | 1981 | 23.2 | 16 | 0 | No Failure
1771 | H31184 | H | 298.4 | 307.9 | 1605 | 31 | 18 | 0 | No Failure
1772 | L48951 | L | 298.4 | 307.9 | 1446 | 45.3 | 23 | 0 | No Failure
1773 | L48952 | L | 298.4 | 308 | 1508 | 47.9 | 25 | 0 | No Failure
1774 | L48953 | L | 298.5 | 308 | 1384 | 59.5 | 27 | 0 | No Failure
1775 | M16634 | M | 298.5 | 308 | 1519 | 37.3 | 29 | 0 | No Failure
1776 | L48955 | L | 298.5 | 308 | 1404 | 48.1 | 32 | 0 | No Failure
1777 | L48956 | L | 298.5 | 308.1 | 1564 | 31.1 | 34 | 0 | No Failure
1778 | H31191 | H | 298.6 | 308.2 | 1555 | 36.8 | 36 | 0 | No Failure
1779 | L48958 | L | 298.6 | 308.2 | 1325 | 54 | 41 | 0 | No Failure
1780 | M16639 | M | 298.6 | 308.2 | 1488 | 44 | 43 | 0 | No Failure
1781 | L48960 | L | 298.5 | 308.2 | 1595 | 32.3 | 46 | 0 | No Failure
1782 | L48961 | L | 298.5 | 308.1 | 1662 | 28.6 | 48 | 0 | No Failure
1783 | L48962 | L | 298.4 | 308 | 1571 | 37.4 | 50 | 0 | No Failure
1784 | H31197 | H | 298.3 | 308 | 1553 | 41 | 52 | 0 | No Failure
1785 | L48964 | L | 298.3 | 308 | 2886 | 3.8 | 57 | 1 | Power Failure
1786 | L48965 | L | 298.2 | 308 | 1538 | 38.2 | 59 | 0 | No Failure
1787 | L48966 | L | 298.4 | 308.2 | 1618 | 33 | 61 | 0 | No Failure
1788 | L48967 | L | 298.4 | 308.2 | 1364 | 45.9 | 63 | 0 | No Failure
1789 | L48968 | L | 298.3 | 308 | 1442 | 47.3 | 65 | 0 | No Failure
1790 | L48969 | L | 298.2 | 307.9 | 1313 | 67.3 | 67 | 1 | Power Failure
1791 | L48970 | L | 298.2 | 307.9 | 1847 | 23.6 | 69 | 0 | No Failure
1792 | L48971 | L | 298.1 | 307.8 | 1524 | 40.8 | 71 | 0 | No Failure
1793 | M16652 | M | 298.1 | 307.7 | 1445 | 48 | 73 | 0 | No Failure
1794 | L48973 | L | 298.1 | 307.8 | 1761 | 28.2 | 76 | 0 | No Failure
1795 | M16654 | M | 298.1 | 307.8 | 1514 | 43.5 | 78 | 0 | No Failure
1796 | M16655 | M | 298.1 | 307.7 | 1498 | 38.3 | 81 | 0 | No Failure
1797 | H31210 | H | 298.1 | 307.6 | 1542 | 37.1 | 84 | 0 | No Failure
1798 | M16657 | M | 298 | 307.6 | 1508 | 41.8 | 89 | 0 | No Failure
1799 | M16658 | M | 298 | 307.5 | 1431 | 52.9 | 92 | 0 | No Failure
1800 | M16659 | M | 298 | 307.5 | 1427 | 45.1 | 95 | 0 | No Failure
1801 | M16660 | M | 298 | 307.5 | 1524 | 36.3 | 98 | 0 | No Failure
1802 | M16661 | M | 298 | 307.5 | 1427 | 43.6 | 101 | 0 | No Failure
1803 | H31216 | H | 298.1 | 307.6 | 1496 | 44.1 | 104 | 0 | No Failure
1804 | L48983 | L | 298.1 | 307.7 | 1388 | 40.3 | 109 | 0 | No Failure
1805 | L48984 | L | 298.1 | 307.7 | 1495 | 48.1 | 111 | 0 | No Failure
1806 | H31219 | H | 298.1 | 307.7 | 1376 | 56.2 | 113 | 0 | No Failure
1807 | H31220 | H | 298 | 307.6 | 1593 | 32.2 | 118 | 0 | No Failure
1808 | L48987 | L | 298 | 307.6 | 1654 | 28.9 | 123 | 0 | No Failure
1809 | L48988 | L | 298.1 | 307.7 | 2567 | 12.8 | 125 | 1 | Power Failure
1810 | L48989 | L | 298.1 | 307.7 | 1767 | 27 | 127 | 0 | No Failure
1811 | L48990 | L | 298.1 | 307.6 | 1364 | 53.8 | 129 | 0 | No Failure
1812 | M16671 | M | 298.1 | 307.8 | 1569 | 31.2 | 131 | 0 | No Failure
1813 | L48992 | L | 298.2 | 307.8 | 1476 | 36.8 | 134 | 0 | No Failure
1814 | L48993 | L | 298.1 | 307.7 | 1479 | 45 | 136 | 0 | No Failure
1815 | L48994 | L | 298.1 | 307.7 | 1650 | 34.1 | 138 | 0 | No Failure
1816 | M16675 | M | 298.1 | 307.6 | 1565 | 36.3 | 140 | 0 | No Failure
1817 | L48996 | L | 298.1 | 307.6 | 1460 | 46.5 | 143 | 0 | No Failure
1818 | L48997 | L | 298.1 | 307.7 | 1664 | 27.6 | 145 | 0 | No Failure
1819 | M16678 | M | 298.1 | 307.7 | 1435 | 40.9 | 147 | 0 | No Failure
1820 | M16679 | M | 298.1 | 307.6 | 2066 | 19.2 | 150 | 0 | No Failure
1821 | L49000 | L | 298.1 | 307.5 | 1493 | 43.7 | 153 | 0 | No Failure
1822 | L49001 | L | 298.1 | 307.6 | 1354 | 43.3 | 155 | 0 | No Failure
1823 | L49002 | L | 298.1 | 307.6 | 1488 | 39.4 | 157 | 0 | No Failure
1824 | L49003 | L | 298.1 | 307.7 | 1414 | 48.7 | 159 | 0 | No Failure
1825 | L49004 | L | 298.1 | 307.5 | 1391 | 57.4 | 161 | 0 | No Failure
1826 | M16685 | M | 298 | 307.5 | 1784 | 27.8 | 163 | 0 | No Failure
1827 | H31240 | H | 297.8 | 307.3 | 1516 | 40.1 | 166 | 0 | No Failure
1828 | M16687 | M | 297.9 | 307.3 | 1420 | 47.8 | 171 | 0 | No Failure
1829 | L49008 | L | 297.8 | 307.2 | 1351 | 56.3 | 174 | 0 | No Failure
1830 | L49009 | L | 297.8 | 307.2 | 1880 | 23 | 176 | 0 | No Failure
1831 | L49010 | L | 297.8 | 307.3 | 1859 | 24 | 178 | 0 | No Failure
1832 | M16691 | M | 297.8 | 307.3 | 1315 | 54 | 180 | 0 | No Failure
1833 | M16692 | M | 297.8 | 307.4 | 1330 | 51.7 | 183 | 0 | No Failure
1834 | L49013 | L | 297.8 | 307.3 | 1327 | 61 | 186 | 1 | Overstrain Failure
1835 | L49014 | L | 297.8 | 307.2 | 1498 | 38.1 | 188 | 0 | No Failure
1836 | H31249 | H | 297.8 | 307.3 | 1555 | 35.8 | 190 | 0 | No Failure
1837 | L49016 | L | 297.7 | 307.2 | 1518 | 35.8 | 195 | 0 | No Failure
1838 | L49017 | L | 297.7 | 307.2 | 1392 | 43 | 197 | 0 | No Failure
1839 | M16698 | M | 297.8 | 307.2 | 1456 | 39.6 | 199 | 0 | No Failure
1840 | L49019 | L | 297.7 | 307.1 | 1715 | 30.2 | 0 | 0 | No Failure
1841 | M16700 | M | 297.7 | 307.2 | 1405 | 43.7 | 2 | 0 | No Failure
1842 | L49021 | L | 297.7 | 307.2 | 1668 | 37.8 | 5 | 0 | No Failure
1843 | H31256 | H | 297.7 | 307.1 | 1855 | 22.5 | 7 | 0 | No Failure
1844 | L49023 | L | 297.6 | 307.1 | 1496 | 39.2 | 12 | 0 | No Failure
1845 | M16704 | M | 297.6 | 307.1 | 1471 | 44.9 | 14 | 0 | No Failure
1846 | L49025 | L | 297.7 | 307.2 | 1444 | 40 | 17 | 0 | No Failure
1847 | H31260 | H | 297.7 | 307.3 | 1514 | 38.6 | 19 | 0 | No Failure
1848 | L49027 | L | 297.8 | 307.3 | 1412 | 50.7 | 24 | 0 | No Failure
1849 | H31262 | H | 297.7 | 307.2 | 1429 | 44.1 | 26 | 0 | No Failure
1850 | L49029 | L | 297.7 | 307.2 | 1668 | 32.7 | 31 | 0 | No Failure
1851 | M16710 | M | 297.7 | 307.2 | 1372 | 52.8 | 33 | 0 | No Failure
1852 | M16711 | M | 297.7 | 307.3 | 1365 | 49.2 | 36 | 0 | No Failure
1853 | M16712 | M | 297.6 | 307.1 | 1526 | 39.1 | 39 | 0 | No Failure
1854 | L49033 | L | 297.6 | 307.2 | 1486 | 40.6 | 42 | 0 | No Failure
1855 | M16714 | M | 297.6 | 307.2 | 1470 | 42.6 | 44 | 0 | No Failure
1856 | H31269 | H | 297.7 | 307.3 | 1249 | 62.8 | 47 | 0 | No Failure
1857 | M16716 | M | 297.8 | 307.4 | 1752 | 26.1 | 52 | 0 | No Failure
1858 | L49037 | L | 297.7 | 307.4 | 1643 | 36.5 | 55 | 0 | No Failure
1859 | M16718 | M | 297.8 | 307.4 | 1488 | 36.1 | 57 | 0 | No Failure
1860 | L49039 | L | 297.8 | 307.4 | 1355 | 45.8 | 60 | 0 | No Failure
1861 | L49040 | L | 297.8 | 307.6 | 1607 | 30.3 | 62 | 0 | No Failure
1862 | M16721 | M | 297.9 | 307.6 | 1609 | 30.3 | 64 | 0 | No Failure
1863 | L49042 | L | 297.9 | 307.7 | 1517 | 44.4 | 67 | 0 | No Failure
1864 | M16723 | M | 297.9 | 307.7 | 1517 | 39.5 | 69 | 0 | No Failure
1865 | L49044 | L | 297.9 | 307.7 | 1546 | 37.6 | 72 | 0 | No Failure
1866 | L49045 | L | 297.9 | 307.7 | 1567 | 34.7 | 74 | 0 | No Failure
1867 | M16726 | M | 298.1 | 307.9 | 1662 | 28.9 | 76 | 0 | No Failure
1868 | L49047 | L | 298.1 | 307.9 | 1502 | 41.8 | 79 | 0 | No Failure
1869 | L49048 | L | 298.3 | 308 | 1361 | 56.9 | 81 | 0 | No Failure
1870 | M16729 | M | 298.3 | 308.1 | 1630 | 32.7 | 83 | 0 | No Failure
1871 | L49050 | L | 298.3 | 308 | 1486 | 42.3 | 86 | 0 | No Failure
1872 | L49051 | L | 298.3 | 308.1 | 1840 | 21.5 | 88 | 0 | No Failure
1873 | L49052 | L | 298.3 | 308.1 | 1326 | 58.4 | 90 | 0 | No Failure
1874 | L49053 | L | 298.4 | 308.1 | 1367 | 57.8 | 92 | 0 | No Failure
1875 | L49054 | L | 298.4 | 308.1 | 1598 | 32.7 | 94 | 0 | No Failure
1876 | L49055 | L | 298.3 | 308 | 1363 | 50.1 | 96 | 0 | No Failure
1877 | L49056 | L | 298.3 | 308 | 1242 | 62 | 98 | 0 | No Failure
1878 | M16737 | M | 298.2 | 307.8 | 1566 | 33.8 | 100 | 0 | No Failure
1879 | M16738 | M | 298.1 | 307.7 | 1424 | 47.7 | 103 | 0 | No Failure
1880 | M16739 | M | 298.2 | 307.7 | 1608 | 33.8 | 106 | 0 | No Failure
1881 | L49060 | L | 298.1 | 307.7 | 1705 | 29.1 | 109 | 0 | No Failure
1882 | L49061 | L | 298 | 307.6 | 1548 | 45.8 | 111 | 0 | No Failure
1883 | M16742 | M | 298 | 307.6 | 1581 | 43.4 | 113 | 0 | No Failure
1884 | M16743 | M | 298 | 307.6 | 1472 | 46.7 | 116 | 0 | No Failure
1885 | M16744 | M | 298 | 307.6 | 1792 | 26 | 119 | 0 | No Failure
1886 | L49065 | L | 298 | 307.6 | 1683 | 32.8 | 122 | 0 | No Failure
1887 | L49066 | L | 297.9 | 307.6 | 1503 | 40.7 | 124 | 0 | No Failure
1888 | M16747 | M | 297.9 | 307.5 | 1642 | 32.4 | 126 | 0 | No Failure
1889 | M16748 | M | 297.8 | 307.4 | 1902 | 24.3 | 129 | 0 | No Failure
1890 | H31303 | H | 297.7 | 307.4 | 1432 | 40.2 | 132 | 0 | No Failure
1891 | L49070 | L | 297.8 | 307.4 | 1512 | 40.8 | 137 | 0 | No Failure
1892 | L49071 | L | 297.7 | 307.4 | 1764 | 29 | 139 | 0 | No Failure
1893 | M16752 | M | 297.8 | 307.4 | 1438 | 43.6 | 141 | 0 | No Failure
1894 | L49073 | L | 297.8 | 307.5 | 1631 | 29.9 | 144 | 0 | No Failure
1895 | H31308 | H | 297.9 | 307.5 | 1880 | 23.3 | 146 | 0 | No Failure
1896 | L49075 | L | 297.9 | 307.6 | 1344 | 54.3 | 151 | 0 | No Failure
1897 | L49076 | L | 297.9 | 307.5 | 1574 | 35.8 | 153 | 0 | No Failure
1898 | L49077 | L | 297.8 | 307.4 | 1418 | 41.2 | 155 | 0 | No Failure
1899 | L49078 | L | 297.8 | 307.5 | 1372 | 54.1 | 157 | 0 | No Failure
1900 | L49079 | L | 297.8 | 307.5 | 1388 | 40 | 159 | 0 | No Failure
1901 | H31314 | H | 297.9 | 307.6 | 1493 | 36 | 161 | 0 | No Failure
1902 | M16761 | M | 297.9 | 307.6 | 1505 | 40.1 | 166 | 0 | No Failure
1903 | L49082 | L | 298 | 307.6 | 1694 | 29.1 | 169 | 0 | No Failure
1904 | L49083 | L | 297.9 | 307.6 | 1968 | 20.4 | 171 | 0 | No Failure
1905 | M16764 | M | 298 | 307.6 | 1569 | 35.6 | 173 | 0 | No Failure
1906 | L49085 | L | 297.9 | 307.6 | 1687 | 29.1 | 176 | 0 | No Failure
1907 | L49086 | L | 297.9 | 307.6 | 1430 | 52.4 | 178 | 0 | No Failure
1908 | L49087 | L | 297.9 | 307.6 | 1504 | 42.4 | 180 | 0 | No Failure
1909 | L49088 | L | 297.9 | 307.6 | 1977 | 20.2 | 182 | 0 | No Failure
1910 | L49089 | L | 298 | 307.7 | 1435 | 45.6 | 184 | 0 | No Failure
1911 | H31324 | H | 298 | 307.7 | 1547 | 36.8 | 186 | 0 | No Failure
1912 | M16771 | M | 298.1 | 307.8 | 1316 | 57.2 | 191 | 0 | No Failure
1913 | M16772 | M | 298 | 307.7 | 1621 | 34.9 | 194 | 0 | No Failure
1914 | M16773 | M | 298 | 307.8 | 1492 | 40.2 | 197 | 0 | No Failure
1915 | L49094 | L | 298 | 307.7 | 1643 | 32.3 | 200 | 0 | No Failure
1916 | L49095 | L | 298 | 307.7 | 1492 | 38.7 | 202 | 0 | No Failure
1917 | L49096 | L | 298 | 307.7 | 1387 | 50.8 | 204 | 0 | No Failure
1918 | M16777 | M | 298.1 | 307.9 | 1463 | 47.3 | 206 | 0 | No Failure
1919 | M16778 | M | 298.1 | 307.9 | 1496 | 40 | 0 | 0 | No Failure
1920 | L49099 | L | 298.2 | 308 | 1658 | 30 | 3 | 0 | No Failure
1921 | L49100 | L | 298.1 | 307.9 | 2161 | 17.5 | 5 | 0 | No Failure
1922 | L49101 | L | 298.1 | 307.9 | 1665 | 32 | 7 | 0 | No Failure
1923 | L49102 | L | 298 | 307.8 | 1716 | 26.6 | 9 | 0 | No Failure
1924 | L49103 | L | 298 | 307.7 | 1529 | 34.1 | 11 | 0 | No Failure
1925 | L49104 | L | 297.9 | 307.7 | 1353 | 50.7 | 13 | 0 | No Failure
1926 | L49105 | L | 297.9 | 307.7 | 1537 | 37.7 | 15 | 0 | No Failure
1927 | L49106 | L | 298 | 307.7 | 1606 | 30.8 | 17 | 0 | No Failure
1928 | H31341 | H | 298 | 307.8 | 1314 | 47.8 | 19 | 0 | No Failure
1929 | L49108 | L | 298 | 307.8 | 1623 | 29.9 | 24 | 0 | No Failure
1930 | M16789 | M | 298 | 307.8 | 1483 | 50.9 | 26 | 0 | No Failure
1931 | M16790 | M | 298.1 | 307.9 | 1569 | 37 | 29 | 0 | No Failure
1932 | M16791 | M | 298.2 | 308 | 1969 | 21.7 | 32 | 0 | No Failure
1933 | M16792 | M | 298.1 | 308 | 1686 | 29.3 | 35 | 0 | No Failure
1934 | L49113 | L | 298.1 | 308 | 1638 | 35.1 | 38 | 0 | No Failure
1935 | L49114 | L | 298.1 | 307.9 | 1698 | 33.3 | 40 | 0 | No Failure
1936 | M16795 | M | 298.1 | 307.9 | 1377 | 55.1 | 42 | 0 | No Failure
1937 | M16796 | M | 298.1 | 308 | 2129 | 18.4 | 45 | 0 | No Failure
1938 | L49117 | L | 298.2 | 308 | 1411 | 42.4 | 48 | 0 | No Failure
1939 | L49118 | L | 298.1 | 307.9 | 1517 | 40.8 | 50 | 0 | No Failure
1940 | M16799 | M | 298.1 | 307.9 | 1303 | 53.9 | 52 | 0 | No Failure
1941 | L49120 | L | 298.1 | 307.9 | 1578 | 35.6 | 55 | 0 | No Failure
1942 | L49121 | L | 298.1 | 307.9 | 1425 | 58.2 | 57 | 0 | No Failure
1943 | L49122 | L | 298.1 | 308 | 1456 | 42.4 | 59 | 0 | No Failure
1944 | L49123 | L | 298.1 | 308 | 1704 | 30.9 | 61 | 0 | No Failure
1945 | L49124 | L | 298.1 | 308.1 | 1791 | 27.3 | 63 | 0 | No Failure
1946 | L49125 | L | 298.1 | 308.1 | 1616 | 32.8 | 65 | 0 | No Failure
1947 | L49126 | L | 298.2 | 308.1 | 1622 | 34.9 | 67 | 0 | No Failure
1948 | L49127 | L | 298.2 | 308.1 | 1462 | 49.9 | 69 | 0 | No Failure
1949 | L49128 | L | 298.1 | 308.1 | 1410 | 45.8 | 71 | 0 | No Failure
1950 | M16809 | M | 298.1 | 308 | 1543 | 41.9 | 73 | 0 | No Failure
1951 | M16810 | M | 298 | 307.9 | 1479 | 47.6 | 76 | 0 | No Failure
1952 | L49131 | L | 298 | 307.8 | 1839 | 22.7 | 79 | 0 | No Failure
1953 | L49132 | L | 298 | 307.8 | 1266 | 60.5 | 81 | 0 | No Failure
1954 | L49133 | L | 297.9 | 307.7 | 1593 | 34.9 | 83 | 0 | No Failure
1955 | L49134 | L | 297.9 | 307.8 | 1459 | 46.9 | 85 | 0 | No Failure
1956 | L49135 | L | 297.9 | 307.7 | 1308 | 55.2 | 87 | 0 | No Failure
1957 | M16816 | M | 297.9 | 307.7 | 1364 | 46.8 | 89 | 0 | No Failure
1958 | H31371 | H | 297.9 | 307.7 | 1618 | 35.9 | 92 | 0 | No Failure
1959 | H31372 | H | 297.9 | 307.7 | 1464 | 43.2 | 97 | 0 | No Failure
1960 | M16819 | M | 297.8 | 307.6 | 1352 | 49.4 | 102 | 0 | No Failure
1961 | L49140 | L | 297.8 | 307.6 | 1446 | 51.4 | 105 | 0 | No Failure
1962 | L49141 | L | 297.8 | 307.5 | 1448 | 51.2 | 107 | 0 | No Failure
1963 | L49142 | L | 297.8 | 307.5 | 1391 | 48.6 | 109 | 0 | No Failure
1964 | L49143 | L | 297.7 | 307.5 | 1379 | 43.3 | 111 | 0 | No Failure
1965 | M16824 | M | 297.8 | 307.5 | 1405 | 46.9 | 113 | 0 | No Failure
1966 | L49145 | L | 297.8 | 307.5 | 1581 | 33.1 | 116 | 0 | No Failure
1967 | L49146 | L | 297.9 | 307.6 | 1515 | 40.5 | 118 | 0 | No Failure
1968 | L49147 | L | 297.9 | 307.6 | 1589 | 37.8 | 120 | 0 | No Failure
1969 | L49148 | L | 298 | 307.6 | 1281 | 50.8 | 122 | 0 | No Failure
1970 | H31383 | H | 297.8 | 307.5 | 1631 | 31.3 | 124 | 0 | No Failure
1971 | M16830 | M | 297.9 | 307.6 | 1202 | 67 | 129 | 0 | No Failure
1972 | L49151 | L | 297.9 | 307.6 | 1298 | 52.7 | 132 | 0 | No Failure
1973 | L49152 | L | 297.9 | 307.6 | 1612 | 30.7 | 134 | 0 | No Failure
1974 | L49153 | L | 297.9 | 307.6 | 1747 | 25.3 | 136 | 0 | No Failure
1975 | L49154 | L | 298 | 307.6 | 1450 | 48.7 | 138 | 0 | No Failure
1976 | L49155 | L | 298 | 307.7 | 1422 | 45.6 | 140 | 0 | No Failure
1977 | M16836 | M | 298.1 | 307.7 | 1419 | 47.4 | 142 | 0 | No Failure
1978 | M16837 | M | 298.1 | 307.7 | 1633 | 30.7 | 145 | 0 | No Failure
1979 | L49158 | L | 298 | 307.7 | 1442 | 43.6 | 148 | 0 | No Failure
1980 | H31393 | H | 298 | 307.6 | 1420 | 45.8 | 150 | 0 | No Failure
1981 | M16840 | M | 298 | 307.6 | 1301 | 58.5 | 155 | 0 | No Failure
1982 | L49161 | L | 298 | 307.6 | 1385 | 45 | 158 | 0 | No Failure
1983 | M16842 | M | 298 | 307.7 | 1487 | 41.3 | 160 | 0 | No Failure
1984 | M16843 | M | 298 | 307.6 | 1459 | 44.4 | 163 | 0 | No Failure
1985 | M16844 | M | 298 | 307.5 | 1387 | 45.5 | 166 | 0 | No Failure
1986 | L49165 | L | 298.1 | 307.7 | 1537 | 40.8 | 169 | 0 | No Failure
1987 | L49166 | L | 298.1 | 307.6 | 1498 | 42.9 | 171 | 0 | No Failure
1988 | M16847 | M | 298.2 | 307.8 | 1599 | 31.2 | 173 | 0 | No Failure
1989 | H31402 | H | 298.3 | 307.9 | 1420 | 39.2 | 176 | 0 | No Failure
1990 | L49169 | L | 298.2 | 307.9 | 1785 | 23.4 | 181 | 0 | No Failure
1991 | L49170 | L | 298.2 | 307.8 | 1423 | 48.1 | 183 | 0 | No Failure
1992 | M16851 | M | 298.2 | 307.8 | 1583 | 36.6 | 185 | 0 | No Failure
1993 | L49172 | L | 298.2 | 307.8 | 1375 | 46.6 | 188 | 0 | No Failure
1994 | M16853 | M | 298.3 | 308 | 1463 | 42.5 | 190 | 0 | No Failure
1995 | M16854 | M | 298.2 | 307.9 | 1403 | 45.1 | 193 | 0 | No Failure
1996 | L49175 | L | 298.3 | 308 | 1451 | 47.1 | 196 | 0 | No Failure
1997 | M16856 | M | 298.4 | 308 | 1416 | 38.2 | 198 | 1 | Tool Wear Failure
1998 | L49177 | L | 298.3 | 308.1 | 1672 | 41.3 | 0 | 0 | No Failure
1999 | H31412 | H | 298.3 | 308 | 1637 | 30.8 | 2 | 0 | No Failure
2000 | L49179 | L | 298.4 | 308 | 1540 | 37.8 | 7 | 0 | No Failure
2001 | L49180 | L | 298.4 | 308.1 | 1279 | 53.1 | 9 | 0 | No Failure
2002 | L49181 | L | 298.4 | 308.2 | 1604 | 34.9 | 11 | 0 | No Failure
2003 | L49182 | L | 298.5 | 308.2 | 1654 | 27.1 | 13 | 0 | No Failure
2004 | M16863 | M | 298.5 | 308.2 | 1564 | 37.5 | 15 | 0 | No Failure
2005 | L49184 | L | 298.5 | 308.2 | 1451 | 47.5 | 18 | 0 | No Failure
2006 | L49185 | L | 298.5 | 308.3 | 1504 | 38 | 20 | 0 | No Failure
2007 | M16866 | M | 298.5 | 308.3 | 1381 | 50.5 | 22 | 0 | No Failure
2008 | L49187 | L | 298.6 | 308.4 | 1562 | 34.4 | 25 | 0 | No Failure
2009 | L49188 | L | 298.5 | 308.3 | 1811 | 24.7 | 27 | 0 | No Failure
2010 | M16869 | M | 298.6 | 308.3 | 1717 | 28.7 | 29 | 0 | No Failure
2011 | L49190 | L | 298.6 | 308.3 | 1278 | 60.5 | 32 | 0 | No Failure
2012 | L49191 | L | 298.7 | 308.5 | 1616 | 30.2 | 34 | 0 | No Failure
2013 | L49192 | L | 298.6 | 308.4 | 1397 | 46.4 | 36 | 0 | No Failure
2014 | L49193 | L | 298.6 | 308.4 | 1485 | 42.9 | 38 | 0 | No Failure
2015 | L49194 | L | 298.6 | 308.4 | 1310 | 59.7 | 40 | 0 | No Failure
2016 | L49195 | L | 298.5 | 308.2 | 1301 | 66.3 | 42 | 1 | Power Failure
2017 | L49196 | L | 298.5 | 308.3 | 1458 | 44 | 44 | 0 | No Failure
2018 | L49197 | L | 298.7 | 308.5 | 1483 | 42.5 | 46 | 0 | No Failure
2019 | L49198 | L | 298.7 | 308.5 | 1375 | 46.4 | 48 | 0 | No Failure
2020 | M16879 | M | 298.7 | 308.5 | 1660 | 27 | 50 | 0 | No Failure
2021 | H31434 | H | 298.7 | 308.4 | 1560 | 33.3 | 53 | 0 | No Failure
2022 | L49201 | L | 298.7 | 308.5 | 1480 | 42.2 | 58 | 0 | No Failure
2023 | L49202 | L | 298.7 | 308.4 | 1373 | 46.9 | 60 | 0 | No Failure
2024 | L49203 | L | 298.7 | 308.5 | 1444 | 54.2 | 62 | 0 | No Failure
2025 | M16884 | M | 298.7 | 308.6 | 1722 | 24.7 | 64 | 0 | No Failure
2026 | L49205 | L | 298.7 | 308.5 | 1469 | 39.9 | 67 | 0 | No Failure
2027 | M16886 | M | 298.7 | 308.5 | 1360 | 52.9 | 69 | 0 | No Failure
2028 | L49207 | L | 298.7 | 308.4 | 1750 | 25.8 | 72 | 0 | No Failure
2029 | M16888 | M | 298.7 | 308.3 | 1349 | 46.6 | 74 | 0 | No Failure
2030 | L49209 | L | 298.7 | 308.5 | 1668 | 35.2 | 77 | 0 | No Failure
2031 | L49210 | L | 298.9 | 308.6 | 1400 | 49.5 | 79 | 0 | No Failure
2032 | L49211 | L | 298.8 | 308.6 | 1331 | 62.8 | 81 | 0 | No Failure
2033 | L49212 | L | 298.8 | 308.5 | 1444 | 42.2 | 83 | 0 | No Failure
2034 | H31447 | H | 298.8 | 308.5 | 1359 | 47.6 | 85 | 0 | No Failure
2035 | M16894 | M | 298.8 | 308.5 | 1425 | 47.4 | 90 | 0 | No Failure
2036 | M16895 | M | 298.9 | 308.6 | 1469 | 34.2 | 93 | 0 | No Failure
2037 | L49216 | L | 299 | 308.7 | 1892 | 22.8 | 96 | 0 | No Failure
2038 | H31451 | H | 299 | 308.7 | 1940 | 19.9 | 98 | 0 | No Failure
2039 | L49218 | L | 299 | 308.8 | 1405 | 55.2 | 103 | 0 | No Failure
2040 | M16899 | M | 299 | 308.9 | 1449 | 39.6 | 105 | 0 | No Failure
2041 | L49220 | L | 299.1 | 308.9 | 1686 | 29.6 | 108 | 0 | No Failure
2042 | L49221 | L | 299.1 | 308.9 | 1680 | 27.2 | 110 | 0 | No Failure
2043 | M16902 | M | 299.1 | 308.9 | 1397 | 52.4 | 112 | 0 | No Failure
2044 | M16903 | M | 299.2 | 309 | 1597 | 30.3 | 115 | 0 | No Failure
2045 | L49224 | L | 299.3 | 309.1 | 1470 | 41.1 | 118 | 0 | No Failure
2046 | M16905 | M | 299.3 | 309.1 | 1703 | 31.3 | 120 | 0 | No Failure
2047 | L49226 | L | 299.3 | 309.1 | 1388 | 45.5 | 123 | 0 | No Failure
2048 | L49227 | L | 299.3 | 309.2 | 1775 | 24.2 | 125 | 0 | No Failure
2049 | L49228 | L | 299.3 | 309.2 | 1465 | 41.5 | 127 | 0 | No Failure
2050 | M16909 | M | 299.3 | 309.2 | 1586 | 37.9 | 129 | 0 | No Failure
2051 | M16910 | M | 299.5 | 309.3 | 1675 | 29.2 | 132 | 0 | No Failure
2052 | M16911 | M | 299.4 | 309.2 | 1470 | 44.4 | 135 | 0 | No Failure
2053 | L49232 | L | 299.5 | 309.3 | 1477 | 40.4 | 138 | 0 | No Failure
2054 | L49233 | L | 299.5 | 309.3 | 1382 | 61 | 140 | 0 | No Failure
2055 | M16914 | M | 299.6 | 309.4 | 1605 | 29.8 | 142 | 0 | No Failure
2056 | L49235 | L | 299.6 | 309.4 | 1643 | 32.9 | 145 | 0 | No Failure
2057 | L49236 | L | 299.5 | 309.3 | 1333 | 54.1 | 147 | 0 | No Failure
2058 | L49237 | L | 299.5 | 309.3 | 1520 | 42.3 | 149 | 0 | No Failure
2059 | M16918 | M | 299.5 | 309.3 | 1902 | 24 | 151 | 0 | No Failure
2060 | H31473 | H | 299.5 | 309.4 | 1386 | 44.4 | 154 | 0 | No Failure
2061 | L49240 | L | 299.6 | 309.5 | 1803 | 27.7 | 159 | 0 | No Failure
2062 | L49241 | L | 299.7 | 309.6 | 1359 | 50.7 | 161 | 0 | No Failure
2063 | M16922 | M | 299.7 | 309.6 | 1477 | 42.7 | 163 | 0 | No Failure
2064 | L49243 | L | 299.7 | 309.6 | 1321 | 53.4 | 166 | 0 | No Failure
2065 | L49244 | L | 299.6 | 309.5 | 1453 | 41.4 | 168 | 0 | No Failure
2066 | L49245 | L | 299.7 | 309.6 | 1419 | 45.1 | 170 | 0 | No Failure
2067 | L49246 | L | 299.7 | 309.6 | 1512 | 36.2 | 172 | 0 | No Failure
2068 | L49247 | L | 299.7 | 309.6 | 1553 | 36.8 | 174 | 0 | No Failure
2069 | M16928 | M | 299.7 | 309.6 | 1534 | 39.1 | 176 | 0 | No Failure
2070 | H31483 | H | 299.7 | 309.6 | 1553 | 41 | 179 | 0 | No Failure
2071 | L49250 | L | 299.7 | 309.5 | 1352 | 49.7 | 184 | 0 | No Failure
2072 | M16931 | M | 299.7 | 309.6 | 1313 | 60 | 186 | 0 | No Failure
2073 | L49252 | L | 299.6 | 309.5 | 1570 | 35.5 | 189 | 0 | Random Failures
2074 | L49253 | L | 299.6 | 309.4 | 1677 | 31.1 | 191 | 0 | No Failure
2075 | L49254 | L | 299.5 | 309.4 | 1602 | 31.5 | 193 | 0 | No Failure
2076 | L49255 | L | 299.5 | 309.4 | 1390 | 58.8 | 195 | 1 | Overstrain Failure
2077 | L49256 | L | 299.4 | 309.3 | 1544 | 36 | 197 | 0 | No Failure
2078 | L49257 | L | 299.4 | 309.4 | 1701 | 31.2 | 199 | 0 | No Failure
2079 | M16938 | M | 299.4 | 309.3 | 1692 | 28.4 | 201 | 0 | No Failure
2080 | M16939 | M | 299.3 | 309.3 | 1523 | 37.9 | 204 | 0 | No Failure
2081 | L49260 | L | 299.3 | 309.2 | 2280 | 15.4 | 207 | 0 | No Failure
2082 | M16941 | M | 299.4 | 309.3 | 1485 | 47.1 | 209 | 0 | No Failure
2083 | H31496 | H | 299.4 | 309.2 | 1513 | 36.1 | 212 | 0 | No Failure
2084 | H31497 | H | 299.4 | 309.3 | 1743 | 28.2 | 0 | 0 | No Failure
2085 | L49264 | L | 299.5 | 309.3 | 1442 | 46.2 | 5 | 0 | No Failure
2086 | L49265 | L | 299.5 | 309.3 | 1462 | 46.7 | 7 | 0 | No Failure
2087 | H31500 | H | 299.4 | 309.3 | 1439 | 49.7 | 9 | 0 | No Failure
2088 | L49267 | L | 299.5 | 309.3 | 1577 | 36.6 | 14 | 0 | No Failure
2089 | L49268 | L | 299.6 | 309.4 | 1331 | 46.4 | 16 | 0 | No Failure
2090 | L49269 | L | 299.5 | 309.3 | 1941 | 22.5 | 18 | 0 | No Failure
2091 | L49270 | L | 299.5 | 309.2 | 1393 | 47.3 | 20 | 0 | No Failure
2092 | L49271 | L | 299.4 | 309.2 | 1433 | 42.1 | 22 | 0 | No Failure
2093 | L49272 | L | 299.4 | 309.2 | 1444 | 48.2 | 24 | 0 | No Failure
2094 | L49273 | L | 299.4 | 309.2 | 1564 | 39 | 26 | 0 | No Failure
2095 | L49274 | L | 299.4 | 309.3 | 1377 | 43.6 | 28 | 0 | No Failure
2096 | L49275 | L | 299.4 | 309.3 | 1525 | 41.5 | 30 | 0 | No Failure
2097 | M16956 | M | 299.5 | 309.4 | 1387 | 56.2 | 32 | 0 | No Failure
2098 | M16957 | M | 299.4 | 309.4 | 1326 | 47.5 | 35 | 0 | No Failure
2099 | L49278 | L | 299.4 | 309.3 | 1401 | 59 | 38 | 0 | No Failure
2100 | L49279 | L | 299.4 | 309.3 | 1596 | 31.8 | 40 | 0 | No Failure
2101 | M16960 | M | 299.3 | 309.3 | 1471 | 46 | 42 | 0 | No Failure
2102 | L49281 | L | 299.3 | 309.3 | 1528 | 37.8 | 45 | 0 | No Failure
2103 | L49282 | L | 299.3 | 309.3 | 1325 | 62 | 47 | 0 | No Failure
2104 | M16963 | M | 299.3 | 309.1 | 1376 | 46.7 | 49 | 0 | No Failure
2105 | M16964 | M | 299.3 | 309.1 | 1600 | 35.3 | 52 | 0 | No Failure
2106 | L49285 | L | 299.3 | 309.1 | 1495 | 44 | 55 | 0 | No Failure
2107 | L49286 | L | 299.4 | 309.1 | 1645 | 28.6 | 57 | 0 | No Failure
2108 | M16967 | M | 299.4 | 309.1 | 1417 | 47.3 | 59 | 0 | No Failure
2109 | H31522 | H | 299.4 | 309 | 1415 | 51.7 | 62 | 0 | No Failure
2110 | M16969 | M | 299.3 | 309 | 1496 | 43.4 | 67 | 0 | No Failure
2111 | H31524 | H | 299.3 | 309 | 1508 | 35 | 70 | 0 | No Failure
2112 | L49291 | L | 299.4 | 309 | 1436 | 47.9 | 75 | 0 | No Failure
2113 | L49292 | L | 299.5 | 309.1 | 1852 | 22.6 | 77 | 0 | No Failure
2114 | L49293 | L | 299.5 | 309.1 | 1863 | 22.5 | 79 | 0 | No Failure
2115 | H31528 | H | 299.4 | 309.1 | 1373 | 44.1 | 81 | 0 | No Failure
2116 | L49295 | L | 299.4 | 309 | 1404 | 47.3 | 86 | 0 | No Failure
2117 | M16976 | M | 299.4 | 309 | 1381 | 44.9 | 88 | 0 | No Failure
2118 | H31531 | H | 299.4 | 308.9 | 1762 | 29.3 | 91 | 0 | No Failure
2119 | H31532 | H | 299.3 | 308.9 | 1429 | 43 | 96 | 0 | No Failure
2120 | M16979 | M | 299.3 | 308.9 | 1858 | 24.7 | 101 | 0 | No Failure
2121 | H31534 | H | 299.2 | 308.8 | 1908 | 21.3 | 104 | 0 | No Failure
2122 | M16981 | M | 299.2 | 308.8 | 1503 | 37.4 | 109 | 0 | No Failure
2123 | M16982 | M | 299.2 | 308.8 | 1523 | 38.9 | 112 | 0 | No Failure
2124 | L49303 | L | 299.3 | 309 | 1491 | 38.4 | 115 | 0 | No Failure
2125 | L49304 | L | 299.2 | 308.9 | 1430 | 39.1 | 117 | 0 | No Failure
2126 | L49305 | L | 299.3 | 308.9 | 1258 | 69.4 | 119 | 1 | Power Failure
2127 | L49306 | L | 299.3 | 309 | 1449 | 46.5 | 121 | 0 | No Failure
2128 | H31541 | H | 299.3 | 309 | 1425 | 40.6 | 123 | 0 | No Failure
2129 | L49308 | L | 299.4 | 309 | 1800 | 24.3 | 128 | 0 | No Failure
2130 | H31543 | H | 299.4 | 309 | 1607 | 33.7 | 130 | 0 | No Failure
2131 | L49310 | L | 299.4 | 309 | 1391 | 58.2 | 135 | 0 | No Failure
2132 | L49311 | L | 299.4 | 309.1 | 1432 | 45.4 | 137 | 0 | No Failure
2133 | L49312 | L | 299.4 | 309 | 1660 | 28.4 | 139 | 0 | No Failure
2134 | H31547 | H | 299.3 | 309 | 1732 | 29.7 | 141 | 0 | No Failure
2135 | L49314 | L | 299.3 | 309 | 1473 | 46.3 | 146 | 0 | No Failure
2136 | L49315 | L | 299.3 | 309 | 1511 | 47.8 | 148 | 0 | No Failure
2137 | L49316 | L | 299.2 | 308.9 | 1588 | 41.5 | 150 | 0 | No Failure
2138 | L49317 | L | 299.3 | 308.9 | 1623 | 31.1 | 152 | 0 | No Failure
2139 | L49318 | L | 299.3 | 309 | 1734 | 30.6 | 154 | 0 | No Failure
2140 | L49319 | L | 299.3 | 309 | 1415 | 47.6 | 156 | 0 | No Failure
2141 | L49320 | L | 299.3 | 309 | 1419 | 46.6 | 158 | 0 | No Failure
2142 | M17001 | M | 299.3 | 308.9 | 1577 | 34.9 | 160 | 0 | No Failure
2143 | L49322 | L | 299.3 | 308.9 | 1376 | 60.3 | 163 | 0 | No Failure
2144 | M17003 | M | 299.3 | 308.8 | 1442 | 49 | 165 | 0 | No Failure
2145 | L49324 | L | 299.4 | 308.9 | 1451 | 40.5 | 168 | 0 | No Failure
2146 | L49325 | L | 299.3 | 308.8 | 1550 | 45.8 | 170 | 0 | No Failure
2147 | L49326 | L | 299.3 | 308.8 | 1647 | 32.9 | 172 | 0 | No Failure
2148 | L49327 | L | 299.4 | 308.9 | 1550 | 33.7 | 174 | 0 | No Failure
2149 | L49328 | L | 299.4 | 308.9 | 1583 | 34.1 | 176 | 0 | No Failure
2150 | L49329 | L | 299.4 | 309 | 1613 | 32.2 | 178 | 0 | No Failure
2151 | H31564 | H | 299.3 | 308.8 | 1636 | 35.5 | 180 | 0 | No Failure
2152 | M17011 | M | 299.3 | 308.7 | 1289 | 51.5 | 185 | 0 | No Failure
2153 | M17012 | M | 299.3 | 308.8 | 1648 | 28.4 | 188 | 0 | No Failure
2154 | H31567 | H | 299.3 | 308.8 | 1397 | 45.4 | 191 | 0 | No Failure
2155 | M17014 | M | 299.3 | 308.9 | 1767 | 24.8 | 196 | 0 | No Failure
2156 | L49335 | L | 299.3 | 308.8 | 1341 | 47.7 | 199 | 0 | No Failure
2157 | M17016 | M | 299.4 | 308.9 | 1457 | 41.5 | 201 | 0 | No Failure
2158 | M17017 | M | 299.4 | 309 | 1939 | 19.8 | 204 | 0 | No Failure
2159 | M17018 | M | 299.5 | 309 | 1399 | 49.7 | 207 | 0 | No Failure
2160 | M17019 | M | 299.5 | 309 | 1602 | 31.3 | 210 | 0 | No Failure
2161 | L49340 | L | 299.4 | 309 | 1507 | 41 | 213 | 0 | No Failure
2162 | L49341 | L | 299.4 | 309.1 | 1464 | 40.5 | 215 | 0 | No Failure
2163 | L49342 | L | 299.5 | 309.1 | 1336 | 42.1 | 217 | 0 | No Failure
2164 | L49343 | L | 299.6 | 309.2 | 1422 | 39.8 | 219 | 0 | No Failure
2165 | L49344 | L | 299.6 | 309.2 | 1540 | 36.7 | 221 | 0 | No Failure
2166 | L49345 | L | 299.5 | 309.1 | 1476 | 47.8 | 223 | 0 | No Failure
2167 | M17026 | M | 299.6 | 309.2 | 1867 | 23.4 | 225 | 1 | Tool Wear Failure
2168 | H31581 | H | 299.6 | 309.1 | 1588 | 41.3 | 0 | 0 | No Failure
2169 | M17028 | M | 299.5 | 309.1 | 1420 | 49.5 | 5 | 0 | No Failure
2170 | L49349 | L | 299.5 | 309.1 | 1415 | 49.2 | 8 | 0 | No Failure
2171 | M17030 | M | 299.4 | 309.1 | 1500 | 43.3 | 10 | 0 | No Failure
2172 | L49351 | L | 299.5 | 309.1 | 1502 | 44.6 | 13 | 0 | No Failure
2173 | L49352 | L | 299.5 | 309.2 | 1816 | 23 | 15 | 0 | No Failure
2174 | M17033 | M | 299.5 | 309.2 | 1495 | 41.6 | 17 | 0 | No Failure
2175 | L49354 | L | 299.6 | 309.2 | 1572 | 33.4 | 20 | 0 | No Failure
2176 | M17035 | M | 299.5 | 309.2 | 1590 | 35.9 | 22 | 0 | No Failure
2177 | M17036 | M | 299.6 | 309.3 | 1387 | 48.3 | 25 | 0 | No Failure
2178 | M17037 | M | 299.6 | 309.2 | 1393 | 47.7 | 28 | 0 | No Failure
2179 | L49358 | L | 299.6 | 309.2 | 1602 | 37.3 | 31 | 0 | No Failure
2180 | L49359 | L | 299.6 | 309.2 | 1601 | 33.3 | 33 | 0 | No Failure
2181 | H31594 | H | 299.6 | 309.2 | 1597 | 36.3 | 35 | 0 | No Failure
2182 | H31595 | H | 299.5 | 309.1 | 1548 | 44.3 | 40 | 0 | No Failure
2183 | M17042 | M | 299.5 | 309.2 | 1314 | 61.8 | 45 | 0 | No Failure
2184 | M17043 | M | 299.6 | 309.3 | 1577 | 39.8 | 48 | 0 | No Failure
2185 | L49364 | L | 299.8 | 309.4 | 1475 | 43.4 | 51 | 0 | No Failure
2186 | L49365 | L | 299.8 | 309.4 | 1630 | 32.4 | 53 | 0 | No Failure
2187 | L49366 | L | 299.7 | 309.4 | 1445 | 42.9 | 55 | 0 | No Failure
2188 | M17047 | M | 299.8 | 309.4 | 1439 | 47.4 | 57 | 0 | No Failure
2189 | L49368 | L | 299.7 | 309.3 | 1420 | 44.1 | 60 | 0 | No Failure
2190 | H31603 | H | 299.7 | 309.2 | 1554 | 41.6 | 62 | 0 | No Failure
2191 | M17050 | M | 299.6 | 309.1 | 1471 | 44.3 | 67 | 0 | No Failure
2192 | L49371 | L | 299.6 | 309 | 1648 | 33.6 | 70 | 0 | No Failure
2193 | L49372 | L | 299.6 | 309 | 1472 | 48.8 | 72 | 0 | No Failure
2194 | M17053 | M | 299.5 | 308.9 | 1448 | 42.9 | 74 | 0 | No Failure
2195 | M17054 | M | 299.6 | 308.9 | 1568 | 35.3 | 77 | 0 | No Failure
2196 | L49375 | L | 299.6 | 308.9 | 1613 | 30.8 | 80 | 0 | No Failure
2197 | M17056 | M | 299.7 | 308.9 | 1551 | 35.4 | 82 | 0 | No Failure
2198 | L49377 | L | 299.7 | 309 | 1412 | 49.2 | 85 | 0 | No Failure
2199 | M17058 | M | 299.7 | 308.9 | 1478 | 41 | 87 | 0 | No Failure
2200 | M17059 | M | 299.8 | 309.1 | 1268 | 58 | 90 | 0 | No Failure
2201 | L49380 | L | 299.8 | 309.1 | 1546 | 35.6 | 93 | 0 | No Failure
2202 | L49381 | L | 299.8 | 309 | 1567 | 36.1 | 95 | 0 | No Failure
2203 | M17062 | M | 299.9 | 309.2 | 1548 | 35.7 | 97 | 0 | No Failure
2204 | L49383 | L | 299.8 | 309 | 1614 | 30.8 | 100 | 0 | No Failure
2205 | M17064 | M | 299.7 | 309.1 | 1352 | 46.1 | 102 | 0 | No Failure
2206 | L49385 | L | 299.9 | 309.2 | 1624 | 34.6 | 105 | 0 | No Failure
2207 | L49386 | L | 299.9 | 309.2 | 1436 | 52 | 107 | 0 | No Failure
2208 | L49387 | L | 299.8 | 309.2 | 1591 | 37.5 | 109 | 0 | No Failure
2209 | H31622 | H | 299.8 | 309.2 | 1435 | 42.6 | 111 | 0 | No Failure
2210 | L49389 | L | 299.8 | 309.3 | 1386 | 49.4 | 116 | 0 | No Failure
2211 | L49390 | L | 299.7 | 309.2 | 1401 | 54.1 | 118 | 0 | No Failure
2212 | M17071 | M | 299.6 | 309 | 1245 | 64 | 120 | 0 | No Failure
2213 | L49392 | L | 299.7 | 309.1 | 1475 | 40 | 123 | 0 | No Failure
2214 | L49393 | L | 299.7 | 309.1 | 1473 | 39.4 | 125 | 0 | No Failure
2215 | H31628 | H | 299.7 | 309.2 | 1355 | 44.8 | 127 | 0 | No Failure
2216 | H31629 | H | 299.7 | 309.2 | 1468 | 49.6 | 132 | 0 | No Failure
2217 | L49396 | L | 299.7 | 309.2 | 1645 | 30.8 | 137 | 0 | No Failure
2218 | L49397 | L | 299.7 | 309.1 | 1347 | 55.3 | 139 | 0 | No Failure
2219 | L49398 | L | 299.7 | 309.1 | 1713 | 33.5 | 141 | 0 | No Failure
2220 | M17079 | M | 299.6 | 309.1 | 1435 | 48.4 | 143 | 0 | No Failure
2221 | M17080 | M | 299.6 | 309 | 1736 | 26.1 | 146 | 0 | No Failure
2222 | L49401 | L | 299.6 | 309 | 1372 | 60.4 | 149 | 0 | No Failure
2223 | L49402 | L | 299.7 | 309 | 1605 | 33 | 151 | 0 | No Failure
2224 | L49403 | L | 299.6 | 309 | 1413 | 48.5 | 153 | 0 | No Failure
2225 | M17084 | M | 299.7 | 309 | 1645 | 31.9 | 155 | 0 | No Failure
2226 | M17085 | M | 299.7 | 309 | 1465 | 49 | 158 | 0 | No Failure
2227 | M17086 | M | 299.6 | 308.9 | 1685 | 27.8 | 161 | 0 | No Failure
2228 | L49407 | L | 299.5 | 308.8 | 1965 | 20.4 | 164 | 0 | No Failure
2229 | H31642 | H | 299.4 | 308.6 | 1542 | 41.8 | 166 | 0 | No Failure
2230 | L49409 | L | 299.4 | 308.7 | 1681 | 30.8 | 171 | 0 | No Failure
2231 | L49410 | L | 299.5 | 308.7 | 1446 | 45.7 | 173 | 0 | No Failure
2232 | L49411 | L | 299.4 | 308.6 | 1415 | 56.4 | 175 | 0 | No Failure
2233 | L49412 | L | 299.5 | 308.6 | 1672 | 30.5 | 177 | 0 | No Failure
2234 | L49413 | L | 299.5 | 308.7 | 2549 | 13 | 179 | 1 | Power Failure
2235 | L49414 | L | 299.4 | 308.6 | 1492 | 40.5 | 181 | 0 | No Failure
2236 | M17095 | M | 299.4 | 308.6 | 1455 | 42.7 | 183 | 0 | No Failure
2237 | M17096 | M | 299.3 | 308.5 | 1422 | 43.1 | 186 | 0 | No Failure
2238 | L49417 | L | 299.3 | 308.6 | 1403 | 50.6 | 189 | 0 | No Failure
2239 | L49418 | L | 299.3 | 308.6 | 1474 | 49.6 | 191 | 0 | No Failure
2240 | L49419 | L | 299.2 | 308.6 | 1381 | 50 | 193 | 0 | No Failure
2241 | L49420 | L | 299.2 | 308.5 | 1457 | 44.7 | 195 | 0 | No Failure
2242 | L49421 | L | 299.2 | 308.4 | 1711 | 28.9 | 197 | 0 | No Failure
2243 | L49422 | L | 299.2 | 308.4 | 1667 | 29 | 199 | 0 | No Failure
2244 | L49423 | L | 299.2 | 308.4 | 1465 | 35 | 201 | 0 | No Failure
2245 | M17104 | M | 299.3 | 308.4 | 1542 | 37.5 | 203 | 1 | Tool Wear Failure
2246 | M17105 | M | 299.3 | 308.4 | 1438 | 42.3 | 0 | 0 | No Failure
2247 | L49426 | L | 299.3 | 308.4 | 1406 | 47.4 | 3 | 0 | No Failure
2248 | M17107 | M | 299.2 | 308.4 | 1396 | 48.5 | 5 | 0 | No Failure
2249 | M17108 | M | 299.3 | 308.5 | 1304 | 60.6 | 8 | 0 | No Failure
2250 | L49429 | L | 299.2 | 308.5 | 1442 | 46.5 | 11 | 0 | No Failure
2251 | M17110 | M | 299.2 | 308.4 | 1396 | 48.7 | 13 | 0 | No Failure
2252 | H31665 | H | 299.1 | 308.3 | 1424 | 43.4 | 16 | 0 | No Failure
2253 | H31666 | H | 299.1 | 308.3 | 1451 | 42.8 | 21 | 0 | No Failure
2254 | L49433 | L | 299.2 | 308.4 | 1386 | 54.1 | 26 | 0 | No Failure
2255 | L49434 | L | 299.1 | 308.3 | 1325 | 46.9 | 28 | 0 | No Failure
2256 | L49435 | L | 299.1 | 308.3 | 1559 | 33.7 | 30 | 0 | No Failure
2257 | L49436 | L | 299.1 | 308.3 | 1489 | 38.1 | 32 | 0 | No Failure
2258 | L49437 | L | 299.1 | 308.3 | 1892 | 25.2 | 34 | 0 | No Failure
2259 | L49438 | L | 299.1 | 308.2 | 1319 | 60.3 | 36 | 0 | No Failure
2260 | L49439 | L | 299.1 | 308.3 | 1431 | 52.3 | 38 | 0 | No Failure
2261 | H31674 | H | 299.1 | 308.3 | 1521 | 36.5 | 40 | 0 | No Failure
2262 | M17121 | M | 299.1 | 308.2 | 1435 | 45.2 | 45 | 0 | No Failure
2263 | L49442 | L | 299.1 | 308.3 | 1533 | 42.4 | 48 | 0 | No Failure
2264 | M17123 | M | 299.2 | 308.4 | 1529 | 43 | 50 | 0 | No Failure
2265 | M17124 | M | 299.2 | 308.4 | 1415 | 43.5 | 53 | 0 | No Failure
2266 | M17125 | M | 299.2 | 308.4 | 1330 | 51.2 | 56 | 0 | No Failure
2267 | L49446 | L | 299.2 | 308.5 | 1381 | 60.6 | 59 | 0 | No Failure
2268 | L49447 | L | 299.2 | 308.5 | 1370 | 52.4 | 61 | 0 | No Failure
2269 | L49448 | L | 299.2 | 308.5 | 1438 | 46.6 | 63 | 0 | No Failure
2270 | L49449 | L | 299.3 | 308.6 | 1314 | 48.2 | 65 | 0 | No Failure
2271 | L49450 | L | 299.3 | 308.6 | 1437 | 48.1 | 67 | 0 | No Failure
2272 | L49451 | L | 299.2 | 308.5 | 1821 | 26.1 | 69 | 0 | No Failure
2273 | M17132 | M | 299.3 | 308.6 | 1448 | 52.1 | 71 | 0 | No Failure
2274 | L49453 | L | 299.3 | 308.5 | 1589 | 32.7 | 74 | 0 | No Failure
2275 | L49454 | L | 299.3 | 308.6 | 1520 | 33.7 | 76 | 0 | No Failure
2276 | L49455 | L | 299.3 | 308.6 | 1605 | 37 | 78 | 0 | No Failure
2277 | L49456 | L | 299.3 | 308.7 | 1393 | 54.2 | 80 | 0 | No Failure
2278 | H31691 | H | 299.3 | 308.7 | 1408 | 44.4 | 82 | 0 | No Failure
2279 | M17138 | M | 299.3 | 308.7 | 1459 | 35.6 | 87 | 0 | No Failure
2280 | L49459 | L | 299.4 | 308.7 | 1525 | 39 | 90 | 0 | No Failure
2281 | L49460 | L | 299.4 | 308.8 | 1390 | 57 | 92 | 0 | No Failure
2282 | L49461 | L | 299.3 | 308.7 | 1536 | 38.9 | 94 | 0 | No Failure
2283 | L49462 | L | 299.4 | 308.7 | 1459 | 47.6 | 96 | 0 | No Failure
2284 | L49463 | L | 299.2 | 308.5 | 1387 | 51.1 | 98 | 0 | No Failure
2285 | L49464 | L | 299.2 | 308.5 | 1378 | 53.4 | 100 | 0 | No Failure
2286 | L49465 | L | 299.4 | 308.7 | 1381 | 56.7 | 102 | 0 | No Failure
2287 | M17146 | M | 299.4 | 308.7 | 1289 | 60.5 | 104 | 0 | No Failure
2288 | L49467 | L | 299.4 | 308.6 | 1746 | 26.8 | 107 | 0 | No Failure
2289 | M17148 | M | 299.4 | 308.6 | 1541 | 39.1 | 109 | 0 | No Failure
2290 | L49469 | L | 299.4 | 308.7 | 1504 | 37.8 | 112 | 0 | No Failure
2291 | M17150 | M | 299.5 | 308.7 | 1321 | 51.9 | 114 | 0 | No Failure
2292 | M17151 | M | 299.5 | 308.8 | 1886 | 20.9 | 117 | 0 | No Failure
2293 | L49472 | L | 299.6 | 308.9 | 1422 | 53.2 | 120 | 0 | No Failure
2294 | L49473 | L | 299.5 | 308.9 | 1520 | 38.3 | 122 | 0 | No Failure
2295 | L49474 | L | 299.4 | 308.8 | 1627 | 32.6 | 124 | 0 | No Failure
2296 | L49475 | L | 299.4 | 308.7 | 1512 | 37.2 | 126 | 0 | No Failure
2297 | L49476 | L | 299.4 | 308.7 | 1553 | 42.7 | 128 | 0 | No Failure
2298 | L49477 | L | 299.3 | 308.7 | 1802 | 26 | 130 | 0 | No Failure
2299 | L49478 | L | 299.3 | 308.6 | 1482 | 37.6 | 132 | 0 | No Failure
2300 | L49479 | L | 299.4 | 308.7 | 1446 | 62.9 | 134 | 1 | Power Failure
2301 | L49480 | L | 299.3 | 308.6 | 1371 | 50.5 | 136 | 0 | No Failure
2302 | M17161 | M | 299.2 | 308.6 | 1586 | 35.7 | 138 | 0 | No Failure
2303 | L49482 | L | 299.2 | 308.5 | 1515 | 39.8 | 141 | 0 | No Failure
2304 | L49483 | L | 299.2 | 308.5 | 1374 | 53.6 | 143 | 0 | No Failure
2305 | L49484 | L | 299.1 | 308.5 | 1455 | 39.8 | 145 | 0 | No Failure
2306 | H31719 | H | 299.2 | 308.5 | 1342 | 47.5 | 147 | 0 | No Failure
2307 | L49486 | L | 299.1 | 308.6 | 1260 | 57.8 | 152 | 0 | No Failure
2308 | H31721 | H | 299 | 308.5 | 1623 | 33.5 | 154 | 0 | No Failure
2309 | L49488 | L | 299.1 | 308.5 | 1371 | 55.5 | 159 | 0 | No Failure
2310 | L49489 | L | 299.1 | 308.6 | 1611 | 31.4 | 161 | 0 | No Failure
2311 | M17170 | M | 299 | 308.4 | 1535 | 47.5 | 163 | 0 | No Failure
2312 | M17171 | M | 299.1 | 308.6 | 1491 | 38.5 | 166 | 0 | No Failure
2313 | M17172 | M | 299.1 | 308.6 | 1441 | 36.2 | 169 | 0 | No Failure
2314 | M17173 | M | 299.1 | 308.8 | 1725 | 26.6 | 172 | 0 | No Failure
2315 | L49494 | L | 299.2 | 308.9 | 1368 | 47.2 | 175 | 0 | No Failure
2316 | L49495 | L | 299.2 | 308.9 | 1526 | 37.9 | 177 | 0 | No Failure
2317 | L49496 | L | 299.2 | 308.8 | 1542 | 39.2 | 179 | 0 | No Failure
2318 | L49497 | L | 299.2 | 308.8 | 1605 | 31.1 | 181 | 0 | No Failure
2319 | L49498 | L | 299.2 | 308.8 | 1405 | 51.4 | 183 | 0 | No Failure
2320 | M17179 | M | 299.2 | 308.8 | 1700 | 33.5 | 185 | 0 | No Failure
2321 | H31734 | H | 299.2 | 308.8 | 1440 | 39.1 | 188 | 0 | No Failure
2322 | M17181 | M | 299.2 | 308.8 | 1314 | 52.5 | 193 | 0 | No Failure
2323 | L49502 | L | 299.2 | 308.7 | 1514 | 41.9 | 196 | 0 | No Failure
2324 | M17183 | M | 299.2 | 308.7 | 1401 | 47 | 198 | 0 | No Failure
2325 | L49504 | L | 299.3 | 308.8 | 1636 | 29.9 | 201 | 0 | No Failure
2326 | L49505 | L | 299.3 | 308.8 | 1603 | 33.9 | 203 | 0 | No Failure
2327 | M17186 | M | 299.4 | 308.7 | 1487 | 52.6 | 205 | 0 | No Failure
2328 | M17187 | M | 299.3 | 308.7 | 1420 | 50.3 | 208 | 0 | No Failure
2329 | L49508 | L | 299.3 | 308.7 | 1579 | 36.3 | 211 | 0 | No Failure
2330 | L49509 | L | 299.3 | 308.7 | 1484 | 40.5 | 213 | 0 | No Failure
2331 | M17190 | M | 299.3 | 308.7 | 1390 | 49.3 | 215 | 0 | No Failure
2332 | L49511 | L | 299.3 | 308.6 | 1384 | 53.6 | 218 | 1 | Overstrain Failure
2333 | L49512 | L | 299.2 | 308.5 | 1378 | 50.4 | 220 | 1 | Overstrain Failure
2334 | L49513 | L | 299.2 | 308.5 | 1445 | 45.2 | 222 | 0 | No Failure
2335 | L49514 | L | 299.2 | 308.4 | 1445 | 43.5 | 224 | 0 | No Failure
2336 | L49515 | L | 299.2 | 308.4 | 1509 | 39.4 | 0 | 0 | No Failure
2337 | L49516 | L | 299.2 | 308.4 | 1434 | 46.8 | 2 | 0 | No Failure
2338 | L49517 | L | 299.2 | 308.4 | 1877 | 23.9 | 4 | 0 | No Failure
2339 | L49518 | L | 299.3 | 308.3 | 1651 | 28 | 6 | 0 | No Failure
2340 | L49519 | L | 299.2 | 308.2 | 1466 | 41.3 | 8 | 0 | No Failure
2341 | L49520 | L | 299.1 | 308.1 | 1479 | 40.7 | 10 | 0 | No Failure
2342 | L49521 | L | 299.1 | 308.2 | 1409 | 46.4 | 12 | 0 | No Failure
2343 | M17202 | M | 299.2 | 308.2 | 1674 | 28.2 | 14 | 0 | No Failure
2344 | L49523 | L | 299.1 | 308.3 | 1305 | 61.4 | 17 | 0 | No Failure
2345 | M17204 | M | 299.2 | 308.3 | 1755 | 26.4 | 19 | 0 | No Failure
2346 | L49525 | L | 299.2 | 308.4 | 1475 | 38.7 | 22 | 0 | No Failure
2347 | L49526 | L | 299.2 | 308.4 | 1402 | 47.7 | 24 | 0 | No Failure
2348 | L49527 | L | 299.2 | 308.3 | 1410 | 43 | 26 | 0 | No Failure
2349 | L49528 | L | 299.2 | 308.4 | 1436 | 41.8 | 28 | 0 | No Failure
2350 | M17209 | M | 299.3 | 308.5 | 1386 | 42.2 | 30 | 0 | No Failure
2351 | L49530 | L | 299.3 | 308.6 | 1744 | 26.4 | 33 | 0 | No Failure
2352 | L49531 | L | 299.2 | 308.4 | 1393 | 48.4 | 35 | 0 | No Failure
2353 | M17212 | M | 299.3 | 308.5 | 1422 | 45.4 | 37 | 0 | No Failure
2354 | L49533 | L | 299.2 | 308.4 | 1841 | 22.8 | 40 | 0 | No Failure
2355 | L49534 | L | 299.3 | 308.6 | 1433 | 37.7 | 42 | 0 | No Failure
2356 | M17215 | M | 299.3 | 308.5 | 1305 | 60.6 | 44 | 0 | No Failure
2357 | H31770 | H | 299.3 | 308.6 | 1498 | 39.5 | 47 | 0 | No Failure
2358 | L49537 | L | 299.3 | 308.5 | 1772 | 26.1 | 52 | 0 | No Failure
2359 | M17218 | M | 299.2 | 308.4 | 1381 | 42.5 | 54 | 0 | No Failure
2360 | L49539 | L | 299.3 | 308.5 | 1413 | 38.5 | 57 | 0 | No Failure
2361 | H31774 | H | 299.2 | 308.4 | 1388 | 53.2 | 59 | 0 | No Failure
2362 | M17221 | M | 299.2 | 308.6 | 1631 | 35.4 | 64 | 0 | No Failure
2363 | H31776 | H | 299.3 | 308.6 | 1520 | 41.4 | 67 | 0 | No Failure
2364 | L49543 | L | 299.3 | 308.5 | 1510 | 45.4 | 72 | 0 | No Failure
2365 | L49544 | L | 299.2 | 308.5 | 1366 | 49.7 | 74 | 0 | No Failure
2366 | L49545 | L | 299.4 | 308.5 | 1845 | 22.9 | 76 | 0 | No Failure
2367 | L49546 | L | 299.3 | 308.5 | 1485 | 44.7 | 78 | 0 | No Failure
2368 | M17227 | M | 299.3 | 308.5 | 1496 | 39.4 | 80 | 0 | No Failure
2369 | M17228 | M | 299.3 | 308.4 | 1468 | 42.2 | 83 | 0 | No Failure
2370 | M17229 | M | 299.2 | 308.4 | 1856 | 22.7 | 86 | 0 | No Failure
2371 | L49550 | L | 299.2 | 308.4 | 1620 | 34.1 | 89 | 0 | No Failure
2372 | L49551 | L | 299.3 | 308.5 | 1409 | 44.8 | 91 | 0 | No Failure
2373 | M17232 | M | 299.3 | 308.5 | 1404 | 49.4 | 93 | 0 | No Failure
2374 | L49553 | L | 299.2 | 308.4 | 1350 | 51.3 | 96 | 0 | No Failure
2375 | M17234 | M | 299.2 | 308.4 | 1538 | 38 | 98 | 0 | No Failure
2376 | M17235 | M | 299.2 | 308.4 | 1476 | 32.7 | 101 | 0 | No Failure
2377 | M17236 | M | 299.2 | 308.3 | 1364 | 51.8 | 104 | 0 | No Failure
2378 | M17237 | M | 299.2 | 308.3 | 1582 | 45.5 | 107 | 0 | No Failure
2379 | L49558 | L | 299.1 | 308.2 | 1348 | 56.1 | 110 | 0 | No Failure
2380 | H31793 | H | 299.1 | 308.2 | 1450 | 46.1 | 112 | 0 | No Failure
2381 | L49560 | L | 299 | 308.1 | 1242 | 60.9 | 117 | 0 | No Failure
2382 | L49561 | L | 299.1 | 308.2 | 1493 | 34.9 | 119 | 0 | No Failure
2383 | L49562 | L | 299.1 | 308.3 | 1601 | 31.4 | 121 | 0 | No Failure
2384 | L49563 | L | 299.1 | 308.2 | 1568 | 33.3 | 123 | 0 | No Failure
2385 | M17244 | M | 299.1 | 308.3 | 1506 | 38 | 125 | 0 | No Failure
2386 | L49565 | L | 299.1 | 308.3 | 1524 | 34.1 | 128 | 0 | No Failure
2387 | L49566 | L | 299.1 | 308.4 | 1543 | 37.9 | 130 | 0 | No Failure
2388 | M17247 | M | 299.2 | 308.5 | 1474 | 47.2 | 132 | 0 | No Failure
2389 | M17248 | M | 299.2 | 308.5 | 1526 | 37.3 | 135 | 0 | No Failure
2390 | L49569 | L | 299.2 | 308.5 | 1867 | 27 | 138 | 0 | No Failure
2391 | L49570 | L | 299.2 | 308.5 | 1487 | 41.2 | 140 | 0 | No Failure
2392 | L49571 | L | 299.2 | 308.4 | 1580 | 32.6 | 142 | 0 | No Failure
2393 | L49572 | L | 299.2 | 308.5 | 1340 | 50 | 144 | 0 | No Failure
2394 | L49573 | L | 299.2 | 308.5 | 1544 | 41.6 | 146 | 0 | No Failure
2395 | L49574 | L | 299.2 | 308.5 | 1488 | 40.3 | 148 | 0 | No Failure
2396 | M17255 | M | 299.2 | 308.5 | 1742 | 28.9 | 150 | 0 | No Failure
2397 | M17256 | M | 299.1 | 308.5 | 1592 | 34.2 | 153 | 0 | No Failure
2398 | L49577 | L | 299.2 | 308.6 | 1582 | 38.8 | 156 | 0 | No Failure
2399 | L49578 | L | 299.2 | 308.5 | 1490 | 43.2 | 158 | 0 | No Failure
2400 | M17259 | M | 299.2 | 308.5 | 1594 | 35.8 | 160 | 0 | No Failure
2401 | H31814 | H | 299.2 | 308.6 | 1462 | 55 | 163 | 0 | No Failure
2402 | M17261 | M | 299.2 | 308.6 | 1367 | 47.6 | 168 | 0 | No Failure
2403 | L49582 | L | 299.2 | 308.7 | 1325 | 51 | 171 | 0 | No Failure
2404 | H31817 | H | 299.2 | 308.7 | 1448 | 51.4 | 173 | 0 | No Failure
2405 | M17264 | M | 299.1 | 308.7 | 2008 | 20.3 | 178 | 0 | No Failure
2406 | L49585 | L | 299.1 | 308.7 | 1498 | 38.9 | 181 | 0 | No Failure
2407 | L49586 | L | 299.1 | 308.6 | 1437 | 41.6 | 183 | 0 | No Failure
2408 | M17267 | M | 299.1 | 308.6 | 1499 | 45.1 | 185 | 0 | No Failure
2409 | L49588 | L | 299 | 308.4 | 1356 | 52.6 | 188 | 0 | No Failure
2410 | L49589 | L | 299.1 | 308.5 | 1539 | 46.8 | 190 | 0 | No Failure
2411 | L49590 | L | 299.1 | 308.5 | 1689 | 32.1 | 192 | 0 | No Failure
2412 | L49591 | L | 299 | 308.5 | 1559 | 38.1 | 194 | 0 | No Failure
2413 | L49592 | L | 299.1 | 308.6 | 1408 | 46.7 | 196 | 0 | No Failure
2414 | L49593 | L | 299 | 308.5 | 1886 | 23 | 198 | 0 | No Failure
2415 | L49594 | L | 299.1 | 308.5 | 1415 | 43.4 | 0 | 0 | No Failure
2416 | M17275 | M | 299.1 | 308.5 | 1587 | 35.6 | 2 | 0 | No Failure
2417 | L49596 | L | 299 | 308.4 | 1571 | 38.6 | 5 | 0 | No Failure
2418 | L49597 | L | 298.9 | 308.3 | 1576 | 36.6 | 7 | 0 | No Failure
2419 | L49598 | L | 298.9 | 308.3 | 1660 | 34.4 | 9 | 0 | No Failure
2420 | M17279 | M | 298.9 | 308.2 | 1328 | 49.2 | 11 | 0 | No Failure
2421 | H31834 | H | 298.8 | 308.2 | 1450 | 44.7 | 14 | 0 | No Failure
2422 | L49601 | L | 298.9 | 308.2 | 2384 | 15 | 19 | 0 | No Failure
2423 | L49602 | L | 298.8 | 308.2 | 1443 | 53.4 | 21 | 0 | No Failure
2424 | M17283 | M | 298.9 | 308.2 | 2022 | 20 | 23 | 0 | No Failure
2425 | L49604 | L | 298.9 | 308.2 | 1828 | 23.8 | 26 | 0 | No Failure
2426 | L49605 | L | 298.8 | 308.1 | 1472 | 53.5 | 28 | 0 | No Failure
2427 | M17286 | M | 298.9 | 308.2 | 1372 | 63.6 | 30 | 1 | Power Failure
2428 | L49607 | L | 298.9 | 308.3 | 1855 | 23.8 | 33 | 0 | No Failure
2429 | M17288 | M | 299 | 308.3 | 1377 | 47.2 | 35 | 0 | No Failure
2430 | L49609 | L | 298.9 | 308.3 | 1432 | 48.9 | 38 | 0 | No Failure
2431 | M17290 | M | 298.9 | 308.2 | 1335 | 47.8 | 40 | 0 | No Failure
2432 | M17291 | M | 298.9 | 308.2 | 1411 | 51.3 | 43 | 0 | No Failure
2433 | L49612 | L | 298.9 | 308.2 | 1510 | 43.5 | 46 | 0 | No Failure
2434 | L49613 | L | 299 | 308.3 | 1441 | 44 | 48 | 0 | No Failure
2435 | M17294 | M | 299 | 308.2 | 1358 | 42.7 | 50 | 0 | No Failure
2436 | L49615 | L | 298.9 | 308.2 | 1686 | 30.4 | 53 | 0 | No Failure
2437 | H31850 | H | 299 | 308.2 | 1662 | 30.4 | 55 | 0 | No Failure
2438 | L49617 | L | 299.1 | 308.3 | 1426 | 40.1 | 60 | 0 | No Failure
2439 | M17298 | M | 299.1 | 308.4 | 1330 | 53.6 | 62 | 0 | No Failure
2440 | L49619 | L | 299.1 | 308.4 | 1693 | 31.6 | 65 | 0 | No Failure
2441 | L49620 | L | 299.1 | 308.4 | 1426 | 47.9 | 67 | 0 | No Failure
2442 | L49621 | L | 299.1 | 308.5 | 1676 | 31 | 69 | 0 | No Failure
2443 | M17302 | M | 299.1 | 308.4 | 1332 | 51.7 | 71 | 0 | No Failure
2444 | L49623 | L | 299.1 | 308.5 | 1647 | 35 | 74 | 0 | No Failure
2445 | L49624 | L | 299.2 | 308.6 | 1267 | 68.2 | 76 | 1 | Power Failure
2446 | H31859 | H | 299.2 | 308.7 | 1375 | 55.1 | 78 | 0 | No Failure
2447 | L49626 | L | 299.3 | 308.6 | 1422 | 48.9 | 83 | 0 | No Failure
2448 | L49627 | L | 299.3 | 308.7 | 1408 | 48.7 | 85 | 0 | No Failure
2449 | L49628 | L | 299.4 | 308.9 | 1440 | 42.5 | 87 | 0 | No Failure
2450 | L49629 | L | 299.3 | 308.8 | 1772 | 25.2 | 89 | 0 | No Failure
2451 | L49630 | L | 299.2 | 308.7 | 1492 | 37.8 | 91 | 0 | No Failure
2452 | L49631 | L | 299.2 | 308.7 | 1650 | 30.5 | 93 | 0 | No Failure
2453 | M17312 | M | 299.1 | 308.6 | 2329 | 14.6 | 95 | 0 | No Failure
2454 | L49633 | L | 299 | 308.6 | 1648 | 30.8 | 98 | 0 | No Failure
2455 | L49634 | L | 299 | 308.6 | 1653 | 31.7 | 100 | 0 | No Failure
2456 | L49635 | L | 299 | 308.6 | 1946 | 22.3 | 102 | 0 | No Failure
2457 | L49636 | L | 299.1 | 308.6 | 1555 | 36.6 | 104 | 0 | No Failure
2458 | L49637 | L | 299 | 308.6 | 1661 | 32.2 | 106 | 0 | No Failure
2459 | L49638 | L | 299 | 308.6 | 1434 | 45.9 | 108 | 0 | No Failure
2460 | L49639 | L | 299 | 308.6 | 1297 | 54.2 | 110 | 0 | No Failure
2461 | L49640 | L | 299 | 308.6 | 1466 | 46.4 | 112 | 0 | No Failure
2462 | M17321 | M | 298.9 | 308.6 | 1517 | 39.8 | 114 | 0 | No Failure
2463 | L49642 | L | 298.9 | 308.5 | 1742 | 34.5 | 117 | 0 | No Failure
2464 | L49643 | L | 298.9 | 308.5 | 1580 | 39.1 | 119 | 0 | No Failure
2465 | M17324 | M | 298.9 | 308.5 | 1534 | 42.9 | 121 | 0 | No Failure
2466 | L49645 | L | 298.9 | 308.6 | 1481 | 40.7 | 124 | 0 | No Failure
2467 | L49646 | L | 299 | 308.6 | 1429 | 37.7 | 126 | 0 | No Failure
2468 | M17327 | M | 298.9 | 308.6 | 1574 | 33.5 | 128 | 0 | No Failure
2469 | M17328 | M | 298.9 | 308.6 | 1524 | 40.4 | 131 | 0 | No Failure
2470 | L49649 | L | 299 | 308.7 | 1507 | 37.5 | 134 | 0 | No Failure
2471 | L49650 | L | 298.9 | 308.5 | 1467 | 44.7 | 136 | 0 | No Failure
2472 | L49651 | L | 298.9 | 308.4 | 1301 | 51.1 | 138 | 0 | No Failure
2473 | L49652 | L | 298.9 | 308.5 | 1429 | 55.1 | 140 | 0 | No Failure
2474 | M17333 | M | 298.9 | 308.5 | 1555 | 37.6 | 142 | 0 | No Failure
2475 | L49654 | L | 298.9 | 308.5 | 1503 | 40.6 | 145 | 0 | No Failure
2476 | L49655 | L | 298.9 | 308.5 | 1459 | 43.1 | 147 | 0 | No Failure
2477 | H31890 | H | 298.9 | 308.4 | 1449 | 42.4 | 149 | 0 | No Failure
2478 | L49657 | L | 298.9 | 308.5 | 1387 | 57.3 | 154 | 0 | No Failure
2479 | M17338 | M | 298.9 | 308.5 | 1456 | 50 | 156 | 0 | No Failure
2480 | L49659 | L | 299 | 308.5 | 1604 | 34.7 | 159 | 0 | No Failure
2481 | L49660 | L | 299 | 308.6 | 1734 | 32.4 | 161 | 0 | No Failure
2482 | L49661 | L | 299 | 308.6 | 1378 | 47.8 | 163 | 0 | No Failure
2483 | L49662 | L | 298.9 | 308.7 | 1504 | 41.8 | 165 | 0 | No Failure
2484 | M17343 | M | 298.9 | 308.7 | 1402 | 49.8 | 167 | 0 | No Failure
2485 | H31898 | H | 298.8 | 308.6 | 1524 | 37.7 | 170 | 0 | No Failure
2486 | L49665 | L | 298.8 | 308.6 | 1593 | 35.5 | 175 | 0 | No Failure
2487 | M17346 | M | 298.9 | 308.7 | 1772 | 28.4 | 177 | 0 | No Failure
2488 | H31901 | H | 298.9 | 308.6 | 1623 | 31 | 180 | 0 | No Failure
2489 | L49668 | L | 298.9 | 308.7 | 1356 | 50.7 | 185 | 0 | No Failure
2490 | H31903 | H | 298.9 | 308.7 | 1500 | 41.6 | 187 | 0 | No Failure
2491 | H31904 | H | 299.1 | 308.8 | 1566 | 46.6 | 192 | 0 | No Failure
2492 | L49671 | L | 299.1 | 308.9 | 1445 | 43.4 | 197 | 0 | No Failure
2493 | H31906 | H | 299 | 308.8 | 1382 | 58.5 | 199 | 0 | No Failure
2494 | M17353 | M | 299 | 308.8 | 1418 | 45.7 | 204 | 0 | No Failure
2495 | L49674 | L | 299.1 | 308.8 | 1329 | 53.6 | 207 | 1 | Overstrain Failure
2496 | M17355 | M | 299.1 | 308.8 | 1491 | 41 | 209 | 0 | No Failure
2497 | M17356 | M | 299.2 | 308.9 | 1573 | 37.4 | 212 | 0 | No Failure
2498 | M17357 | M | 299.2 | 308.9 | 1521 | 42.3 | 215 | 0 | No Failure
2499 | L49678 | L | 299.1 | 308.9 | 1467 | 47.2 | 218 | 0 | No Failure
2500 | M17359 | M | 299.1 | 308.9 | 1325 | 48.4 | 220 | 0 | No Failure
2501 | L49680 | L | 299.1 | 308.9 | 1617 | 32.3 | 223 | 0 | No Failure
2502 | M17361 | M | 299.1 | 308.9 | 1476 | 42.7 | 225 | 0 | No Failure
2503 | L49682 | L | 299.2 | 309 | 1515 | 48.9 | 228 | 1 | Overstrain Failure
2504 | L49683 | L | 299.2 | 309 | 1408 | 47.2 | 0 | 0 | No Failure
2505 | L49684 | L | 299.2 | 309.1 | 1468 | 45.6 | 2 | 0 | No Failure
2506 | L49685 | L | 299.2 | 309.1 | 1387 | 48.7 | 4 | 0 | No Failure
2507 | M17366 | M | 299.2 | 309.1 | 1503 | 34.7 | 6 | 0 | No Failure
2508 | H31921 | H | 299.2 | 309.1 | 1410 | 47.1 | 9 | 0 | No Failure
2509 | L49688 | L | 299 | 308.9 | 1615 | 30.6 | 14 | 0 | No Failure
2510 | L49689 | L | 299 | 308.9 | 1511 | 35.9 | 16 | 0 | No Failure
2511 | L49690 | L | 299.1 | 309 | 1405 | 53.8 | 18 | 0 | No Failure
2512 | M17371 | M | 299 | 308.9 | 1526 | 41.1 | 20 | 0 | No Failure
2513 | L49692 | L | 298.9 | 308.8 | 1530 | 38.3 | 23 | 0 | No Failure
2514 | L49693 | L | 299 | 308.7 | 1583 | 32.5 | 25 | 0 | No Failure
2515 | L49694 | L | 298.9 | 308.6 | 2069 | 18.7 | 27 | 0 | No Failure
2516 | L49695 | L | 298.8 | 308.5 | 1490 | 35 | 29 | 0 | No Failure
2517 | L49696 | L | 298.8 | 308.5 | 1736 | 29 | 31 | 0 | No Failure
2518 | L49697 | L | 298.8 | 308.5 | 1395 | 44.4 | 33 | 0 | No Failure
2519 | M17378 | M | 298.9 | 308.6 | 1425 | 49.6 | 35 | 0 | No Failure
2520 | L49699 | L | 298.8 | 308.6 | 1631 | 32.4 | 38 | 0 | No Failure
2521 | L49700 | L | 298.8 | 308.6 | 1535 | 41.2 | 40 | 0 | No Failure
2522 | L49701 | L | 298.8 | 308.6 | 1584 | 34.4 | 42 | 0 | No Failure
2523 | M17382 | M | 298.8 | 308.7 | 1543 | 38.2 | 44 | 0 | No Failure
2524 | L49703 | L | 298.8 | 308.7 | 1635 | 35.2 | 47 | 0 | No Failure
2525 | M17384 | M | 298.8 | 308.7 | 1446 | 45.5 | 49 | 0 | No Failure
2526 | M17385 | M | 298.8 | 308.6 | 1598 | 35.1 | 52 | 0 | No Failure
2527 | L49706 | L | 298.8 | 308.6 | 1501 | 35 | 55 | 0 | No Failure
2528 | L49707 | L | 298.8 | 308.5 | 1450 | 50.8 | 57 | 0 | No Failure
2529 | L49708 | L | 298.8 | 308.6 | 1730 | 25.9 | 59 | 0 | No Failure
2530 | M17389 | M | 298.8 | 308.6 | 1571 | 33.7 | 61 | 0 | No Failure
2531 | L49710 | L | 298.9 | 308.7 | 1438 | 51.7 | 64 | 0 | No Failure
2532 | M17391 | M | 298.8 | 308.5 | 1510 | 38.7 | 66 | 0 | No Failure
2533 | L49712 | L | 298.9 | 308.7 | 1389 | 44.9 | 69 | 0 | No Failure
2534 | L49713 | L | 298.8 | 308.7 | 1490 | 33.6 | 71 | 0 | No Failure
2535 | L49714 | L | 298.9 | 308.7 | 1729 | 26.6 | 73 | 0 | No Failure
2536 | L49715 | L | 299 | 308.8 | 1495 | 38.4 | 75 | 0 | No Failure
2537 | L49716 | L | 298.9 | 308.8 | 1281 | 53.9 | 77 | 0 | No Failure
2538 | H31951 | H | 298.9 | 308.7 | 1353 | 48.1 | 79 | 0 | No Failure
2539 | L49718 | L | 299.1 | 308.8 | 1429 | 50.1 | 84 | 0 | No Failure
2540 | L49719 | L | 299.1 | 308.8 | 1413 | 42.1 | 86 | 0 | No Failure
2541 | L49720 | L | 299.1 | 308.8 | 1502 | 38.3 | 88 | 0 | No Failure
2542 | H31955 | H | 299.1 | 308.8 | 1553 | 32.6 | 90 | 0 | No Failure
2543 | H31956 | H | 299.2 | 308.9 | 1712 | 26.4 | 95 | 0 | No Failure
2544 | L49723 | L | 299.3 | 309 | 1786 | 23.5 | 100 | 0 | No Failure
2545 | L49724 | L | 299.2 | 309 | 1951 | 21.4 | 102 | 0 | No Failure
2546 | M17405 | M | 299.2 | 309 | 1541 | 36.3 | 104 | 0 | No Failure
2547 | L49726 | L | 299.2 | 309.1 | 1605 | 34.3 | 107 | 0 | No Failure
2548 | L49727 | L | 299.2 | 309.1 | 1578 | 38.1 | 109 | 0 | No Failure
2549 | M17408 | M | 299.3 | 309.2 | 1440 | 37.5 | 111 | 0 | No Failure
2550 | L49729 | L | 299.4 | 309.2 | 1489 | 42.3 | 114 | 0 | No Failure
2551 | L49730 | L | 299.4 | 309.3 | 1366 | 48.4 | 116 | 0 | No Failure
2552 | L49731 | L | 299.3 | 309.2 | 1541 | 37.2 | 118 | 0 | No Failure
2553 | H31966 | H | 299.3 | 309.1 | 1552 | 40.7 | 120 | 0 | No Failure
2554 | L49733 | L | 299.3 | 309.1 | 1473 | 40.3 | 125 | 0 | No Failure
2555 | L49734 | L | 299.3 | 309.1 | 1531 | 37.9 | 127 | 0 | No Failure
2556 | L49735 | L | 299.3 | 309.2 | 1511 | 37.2 | 129 | 0 | No Failure
2557 | M17416 | M | 299.3 | 309.1 | 1449 | 47.9 | 131 | 0 | No Failure
2558 | M17417 | M | 299.4 | 309.1 | 1440 | 50 | 134 | 0 | No Failure
2559 | M17418 | M | 299.2 | 309 | 1881 | 23.9 | 137 | 0 | No Failure
2560 | L49739 | L | 299.3 | 309 | 1447 | 50.4 | 140 | 0 | Random Failures
2561 | M17420 | M | 299.4 | 309.1 | 1326 | 62 | 142 | 0 | No Failure
2562 | L49741 | L | 299.4 | 309.2 | 1607 | 31.7 | 145 | 0 | No Failure
2563 | L49742 | L | 299.3 | 309.1 | 1551 | 39.1 | 147 | 0 | No Failure
2564 | L49743 | L | 299.3 | 309.1 | 1496 | 37.2 | 149 | 0 | No Failure
2565 | L49744 | L | 299.3 | 309.1 | 1493 | 38 | 151 | 0 | No Failure
2566 | L49745 | L | 299.4 | 309.1 | 1304 | 50.5 | 153 | 0 | No Failure
2567 | M17426 | M | 299.3 | 309 | 1420 | 41.6 | 155 | 0 | No Failure
2568 | L49747 | L | 299.4 | 309.1 | 1766 | 24.6 | 158 | 0 | No Failure
2569 | L49748 | L | 299.6 | 309.2 | 1450 | 43.1 | 160 | 0 | No Failure
2570 | H31983 | H | 299.5 | 309.2 | 1872 | 22.6 | 162 | 0 | No Failure
2571 | L49750 | L | 299.6 | 309.2 | 1713 | 26.5 | 167 | 0 | No Failure
2572 | M17431 | M | 299.5 | 309.2 | 1497 | 40.9 | 169 | 0 | No Failure
2573 | M17432 | M | 299.4 | 309.1 | 1352 | 44.7 | 172 | 0 | No Failure
2574 | L49753 | L | 299.5 | 309.2 | 1499 | 41.5 | 175 | 0 | No Failure
2575 | L49754 | L | 299.5 | 309.3 | 1972 | 19.3 | 177 | 0 | No Failure
2576 | L49755 | L | 299.5 | 309.3 | 1422 | 49.2 | 179 | 0 | No Failure
2577 | L49756 | L | 299.5 | 309.3 | 1523 | 41.5 | 181 | 0 | No Failure
2578 | L49757 | L | 299.5 | 309.4 | 1563 | 41.5 | 183 | 0 | No Failure
2579 | L49758 | L | 299.4 | 309.3 | 1391 | 46.6 | 185 | 0 | No Failure
2580 | L49759 | L | 299.3 | 309.1 | 1795 | 24.7 | 187 | 0 | No Failure
2581 | L49760 | L | 299.3 | 309.1 | 1293 | 53.7 | 189 | 0 | No Failure
2582 | L49761 | L | 299.2 | 309.1 | 1345 | 60.7 | 191 | 1 | Overstrain Failure
2583 | L49762 | L | 299.2 | 309 | 1615 | 33.7 | 193 | 0 | No Failure
2584 | L49763 | L | 299.2 | 308.9 | 1342 | 50.8 | 195 | 0 | No Failure
2585 | L49764 | L | 299.1 | 308.8 | 1502 | 46.7 | 197 | 0 | No Failure
2586 | M17445 | M | 299 | 308.7 | 1620 | 35.4 | 199 | 0 | No Failure
2587 | L49766 | L | 299 | 308.7 | 1537 | 42.8 | 202 | 0 | No Failure
2588 | L49767 | L | 299 | 308.7 | 2248 | 16.8 | 204 | 0 | No Failure
2589 | L49768 | L | 299 | 308.7 | 1706 | 28.6 | 206 | 0 | No Failure
2590 | L49769 | L | 299 | 308.7 | 2250 | 16.6 | 208 | 0 | No Failure
2591 | L49770 | L | 299 | 308.7 | 1396 | 48.6 | 0 | 0 | No Failure
2592 | L49771 | L | 298.9 | 308.6 | 1522 | 46.4 | 2 | 0 | No Failure
2593 | L49772 | L | 298.9 | 308.6 | 1539 | 45.4 | 4 | 0 | No Failure
2594 | H32007 | H | 298.9 | 308.5 | 1415 | 54 | 6 | 0 | No Failure
2595 | L49774 | L | 298.8 | 308.5 | 1446 | 37 | 11 | 0 | No Failure
2596 | M17455 | M | 298.8 | 308.6 | 1486 | 41.1 | 13 | 0 | No Failure
2597 | L49776 | L | 299 | 308.7 | 1426 | 38.6 | 16 | 0 | No Failure
2598 | L49777 | L | 299 | 308.7 | 1449 | 38.9 | 18 | 0 | No Failure
2599 | L49778 | L | 299.1 | 308.8 | 1320 | 67.5 | 20 | 1 | Power Failure
2600 | M17459 | M | 299.2 | 308.9 | 1447 | 39.6 | 22 | 0 | No Failure
2601 | L49780 | L | 299.3 | 309 | 1422 | 47.3 | 25 | 0 | No Failure
2602 | L49781 | L | 299.3 | 309.1 | 1399 | 52.1 | 27 | 0 | No Failure
2603 | L49782 | L | 299.4 | 309.2 | 1427 | 41.5 | 29 | 0 | No Failure
2604 | M17463 | M | 299.3 | 309.2 | 1334 | 46.3 | 31 | 0 | No Failure
2605 | M17464 | M | 299.3 | 309.1 | 1385 | 45.6 | 34 | 0 | No Failure
2606 | L49785 | L | 299.4 | 309.2 | 1552 | 37.4 | 37 | 0 | No Failure
2607 | H32020 | H | 299.4 | 309.3 | 1534 | 37.5 | 39 | 0 | No Failure
2608 | L49787 | L | 299.4 | 309.3 | 1448 | 48.6 | 44 | 0 | No Failure
2609 | L49788 | L | 299.5 | 309.3 | 1409 | 44.7 | 46 | 0 | No Failure
2610 | L49789 | L | 299.4 | 309.2 | 1621 | 34.5 | 48 | 0 | No Failure
2611 | H32024 | H | 299.4 | 309.1 | 1547 | 40.9 | 50 | 0 | No Failure
2612 | L49791 | L | 299.4 | 309.1 | 1957 | 22.1 | 55 | 0 | No Failure
2613 | L49792 | L | 299.4 | 309.1 | 2421 | 14.2 | 57 | 0 | No Failure
2614 | M17473 | M | 299.3 | 309.1 | 1571 | 38.3 | 59 | 0 | No Failure
2615 | L49794 | L | 299.3 | 309.1 | 1634 | 36.8 | 62 | 0 | No Failure
2616 | L49795 | L | 299.3 | 309 | 1516 | 38.7 | 64 | 0 | No Failure
2617 | L49796 | L | 299.4 | 309.1 | 1207 | 66.5 | 66 | 0 | No Failure
2618 | L49797 | L | 299.4 | 309.1 | 1670 | 35.9 | 68 | 0 | No Failure
2619 | M17478 | M | 299.4 | 309.1 | 1461 | 48.6 | 70 | 0 | No Failure
2620 | L49799 | L | 299.4 | 309.2 | 1569 | 40.8 | 73 | 0 | No Failure
2621 | L49800 | L | 299.4 | 309.2 | 1556 | 35.7 | 75 | 0 | No Failure
2622 | M17481 | M | 299.5 | 309.3 | 1506 | 41.5 | 77 | 0 | No Failure
2623 | M17482 | M | 299.6 | 309.4 | 1642 | 30.3 | 80 | 0 | No Failure
2624 | M17483 | M | 299.6 | 309.4 | 1283 | 62.1 | 83 | 0 | No Failure
2625 | H32038 | H | 299.7 | 309.5 | 1375 | 46.8 | 86 | 0 | No Failure
2626 | L49805 | L | 299.7 | 309.4 | 1399 | 39.9 | 91 | 0 | No Failure
2627 | L49806 | L | 299.7 | 309.4 | 1650 | 29.8 | 93 | 0 | No Failure
2628 | M17487 | M | 299.8 | 309.6 | 1346 | 53.2 | 95 | 0 | No Failure
2629 | H32042 | H | 299.9 | 309.6 | 1410 | 51.2 | 98 | 0 | No Failure
2630 | L49809 | L | 300 | 309.7 | 1586 | 37.8 | 103 | 0 | No Failure
2631 | L49810 | L | 300 | 309.8 | 1372 | 39.6 | 105 | 0 | No Failure
2632 | H32045 | H | 300 | 309.7 | 1529 | 42.4 | 107 | 0 | No Failure
2633 | M17492 | M | 300 | 309.7 | 1652 | 28.6 | 112 | 0 | No Failure
2634 | L49813 | L | 300.1 | 309.8 | 1532 | 39.8 | 115 | 0 | No Failure
2635 | L49814 | L | 300 | 309.7 | 1554 | 32 | 117 | 0 | No Failure
2636 | H32049 | H | 299.9 | 309.6 | 1462 | 51 | 119 | 0 | No Failure
2637 | L49816 | L | 299.9 | 309.6 | 1254 | 61.3 | 124 | 0 | No Failure
2638 | L49817 | L | 299.9 | 309.6 | 1294 | 49.7 | 126 | 0 | No Failure
2639 | L49818 | L | 299.8 | 309.5 | 1739 | 27.5 | 128 | 0 | No Failure
2640 | M17499 | M | 299.8 | 309.4 | 1412 | 47.8 | 130 | 0 | No Failure
2641 | M17500 | M | 299.9 | 309.5 | 1372 | 56.2 | 133 | 0 | No Failure
2642 | H32055 | H | 299.8 | 309.5 | 1420 | 46.7 | 136 | 0 | No Failure
2643 | L49822 | L | 299.8 | 309.5 | 1542 | 40.3 | 141 | 0 | No Failure
2644 | M17503 | M | 299.8 | 309.4 | 1401 | 48.1 | 143 | 0 | No Failure
2645 | L49824 | L | 299.8 | 309.4 | 1510 | 42.5 | 146 | 0 | No Failure
2646 | H32059 | H | 299.9 | 309.5 | 1547 | 38.5 | 148 | 0 | No Failure
2647 | M17506 | M | 299.8 | 309.5 | 1453 | 43.2 | 153 | 0 | No Failure
2648 | L49827 | L | 299.8 | 309.4 | 1408 | 45.6 | 156 | 0 | No Failure
2649 | L49828 | L | 299.8 | 309.4 | 1436 | 51.6 | 158 | 0 | No Failure
2650 | M17509 | M | 299.9 | 309.5 | 1582 | 38.2 | 160 | 0 | No Failure
2651 | L49830 | L | 299.9 | 309.6 | 1280 | 59.3 | 163 | 0 | No Failure
2652 | L49831 | L | 299.9 | 309.5 | 2008 | 20.4 | 165 | 0 | No Failure
2653 | L49832 | L | 299.9 | 309.5 | 1772 | 23.5 | 167 | 0 | No Failure
2654 | L49833 | L | 299.9 | 309.5 | 1779 | 26.1 | 169 | 0 | No Failure
2655 | L49834 | L | 299.9 | 309.5 | 1567 | 35.5 | 171 | 0 | No Failure
2656 | M17515 | M | 299.8 | 309.4 | 1751 | 27 | 173 | 0 | No Failure
2657 | L49836 | L | 299.9 | 309.5 | 1349 | 51.3 | 176 | 0 | No Failure
2658 | M17517 | M | 300 | 309.5 | 1425 | 40.8 | 178 | 0 | No Failure
2659 | L49838 | L | 300 | 309.4 | 1395 | 44.5 | 181 | 0 | No Failure
2660 | H32073 | H | 299.8 | 309.3 | 1595 | 32.1 | 183 | 0 | No Failure
2661 | L49840 | L | 299.8 | 309.3 | 1291 | 56.4 | 188 | 0 | No Failure
2662 | M17521 | M | 299.9 | 309.4 | 1509 | 42.8 | 190 | 0 | No Failure
2663 | M17522 | M | 299.9 | 309.4 | 1483 | 38.1 | 193 | 0 | No Failure
2664 | L49843 | L | 299.9 | 309.3 | 1620 | 31.1 | 196 | 0 | No Failure
2665 | M17524 | M | 299.9 | 309.4 | 1487 | 42.2 | 198 | 0 | No Failure
2666 | L49845 | L | 299.8 | 309.4 | 2256 | 15.9 | 201 | 0 | No Failure
2667 | H32080 | H | 299.7 | 309.2 | 1691 | 27.7 | 203 | 0 | No Failure
2668 | M17527 | M | 299.8 | 309.3 | 1663 | 35.2 | 208 | 0 | No Failure
2669 | M17528 | M | 299.8 | 309.3 | 1640 | 31.1 | 211 | 0 | No Failure
2670 | H32083 | H | 299.7 | 309.3 | 1494 | 37.8 | 214 | 0 | No Failure
2671 | L49850 | L | 299.8 | 309.4 | 1467 | 46.2 | 219 | 0 | No Failure
2672 | M17531 | M | 299.7 | 309.3 | 1399 | 41.9 | 221 | 1 | Tool Wear Failure
2673 | L49852 | L | 299.7 | 309.3 | 1445 | 42.6 | 0 | 0 | No Failure
2674 | L49853 | L | 299.8 | 309.4 | 1480 | 40.9 | 2 | 0 | No Failure
2675 | L49854 | L | 299.7 | 309.3 | 1546 | 37.2 | 4 | 0 | No Failure
2676 | L49855 | L | 299.7 | 309.3 | 1574 | 35.8 | 6 | 0 | No Failure
2677 | L49856 | L | 299.7 | 309.3 | 1592 | 34.2 | 8 | 0 | No Failure
2678 | L49857 | L | 299.8 | 309.5 | 1495 | 39.6 | 10 | 0 | No Failure
2679 | L49858 | L | 299.8 | 309.6 | 1447 | 43.1 | 12 | 0 | No Failure
2680 | L49859 | L | 299.8 | 309.5 | 1476 | 44.4 | 14 | 0 | No Failure
2681 | L49860 | L | 299.8 | 309.5 | 1641 | 27.1 | 16 | 0 | No Failure
2682 | L49861 | L | 299.8 | 309.5 | 1545 | 32.2 | 18 | 0 | No Failure
2683 | M17542 | M | 299.9 | 309.6 | 1364 | 44.4 | 20 | 0 | No Failure
2684 | L49863 | L | 299.8 | 309.5 | 1590 | 28.5 | 23 | 0 | No Failure
2685 | L49864 | L | 299.8 | 309.4 | 1460 | 37.4 | 25 | 0 | No Failure
2686 | L49865 | L | 299.8 | 309.4 | 1609 | 32.5 | 27 | 0 | No Failure
2687 | L49866 | L | 299.8 | 309.4 | 1633 | 27.5 | 29 | 0 | No Failure
2688 | L49867 | L | 299.9 | 309.4 | 1348 | 52.8 | 31 | 0 | No Failure
2689 | L49868 | L | 299.9 | 309.4 | 1322 | 53.9 | 33 | 0 | No Failure
2690 | L49869 | L | 300 | 309.5 | 1641 | 30.1 | 35 | 0 | No Failure
2691 | L49870 | L | 300 | 309.5 | 1728 | 26 | 37 | 0 | No Failure
2692 | L49871 | L | 300 | 309.6 | 1431 | 47.7 | 39 | 0 | No Failure
2693 | L49872 | L | 300.1 | 309.7 | 1641 | 30.4 | 41 | 0 | No Failure
2694 | M17553 | M | 300.1 | 309.6 | 1622 | 36.1 | 43 | 0 | No Failure
2695 | M17554 | M | 300.1 | 309.6 | 1625 | 38 | 46 | 0 | No Failure
2696 | L49875 | L | 300 | 309.5 | 1869 | 22.7 | 49 | 0 | No Failure
2697 | L49876 | L | 300 | 309.6 | 1452 | 46 | 51 | 0 | No Failure
2698 | L49877 | L | 300 | 309.6 | 1618 | 28.7 | 53 | 0 | No Failure
2699 | L49878 | L | 300 | 309.4 | 2010 | 20 | 55 | 0 | No Failure
2700 | L49879 | L | 299.9 | 309.4 | 1363 | 60.9 | 57 | 0 | No Failure
2701 | L49880 | L | 299.9 | 309.3 | 1473 | 40.4 | 59 | 0 | No Failure
2702 | L49881 | L | 299.9 | 309.2 | 1333 | 50.8 | 61 | 0 | No Failure
2703 | L49882 | L | 299.8 | 309.2 | 1760 | 25.9 | 63 | 0 | No Failure
2704 | M17563 | M | 299.8 | 309.2 | 1372 | 58.2 | 65 | 0 | No Failure
2705 | M17564 | M | 299.7 | 309.2 | 1608 | 34.4 | 68 | 0 | No Failure
2706 | L49885 | L | 299.7 | 309.2 | 1326 | 64.8 | 71 | 0 | No Failure
2707 | M17566 | M | 299.6 | 309.1 | 1560 | 37.1 | 73 | 0 | No Failure
2708 | M17567 | M | 299.6 | 309 | 1539 | 36.1 | 76 | 0 | No Failure
2709 | L49888 | L | 299.6 | 309.1 | 2266 | 15.3 | 79 | 0 | No Failure
2710 | L49889 | L | 299.6 | 309.1 | 1641 | 35.8 | 81 | 0 | No Failure
2711 | L49890 | L | 299.6 | 309.1 | 1574 | 39.2 | 83 | 0 | No Failure
2712 | L49891 | L | 299.6 | 309.1 | 1407 | 50.6 | 85 | 0 | No Failure
2713 | H32126 | H | 299.7 | 309.2 | 1302 | 55.5 | 87 | 0 | No Failure
2714 | M17573 | M | 299.6 | 309.2 | 1651 | 30.8 | 92 | 0 | No Failure
2715 | M17574 | M | 299.6 | 309.1 | 1366 | 55.2 | 95 | 0 | No Failure
2716 | M17575 | M | 299.5 | 309 | 1701 | 28.6 | 98 | 0 | No Failure
2717 | L49896 | L | 299.5 | 309 | 1498 | 44.6 | 101 | 0 | No Failure
2718 | M17577 | M | 299.5 | 309.1 | 1422 | 45.3 | 103 | 0 | No Failure
2719 | L49898 | L | 299.5 | 309.1 | 1357 | 47.3 | 106 | 0 | No Failure
2720 | L49899 | L | 299.5 | 309.2 | 1690 | 29.2 | 108 | 0 | No Failure
2721 | L49900 | L | 299.6 | 309.2 | 1559 | 39.1 | 110 | 0 | No Failure
2722 | M17581 | M | 299.6 | 309.3 | 1553 | 32.4 | 112 | 0 | No Failure
2723 | L49902 | L | 299.6 | 309.3 | 1558 | 34.8 | 115 | 0 | No Failure
2724 | L49903 | L | 299.7 | 309.4 | 1362 | 51.9 | 117 | 0 | No Failure
2725 | M17584 | M | 299.8 | 309.3 | 1470 | 42.7 | 119 | 0 | No Failure
2726 | L49905 | L | 299.8 | 309.4 | 1555 | 34.8 | 122 | 0 | No Failure
2727 | M17586 | M | 299.8 | 309.4 | 1423 | 42.9 | 124 | 0 | No Failure
2728 | L49907 | L | 299.7 | 309.3 | 1434 | 38.5 | 127 | 0 | No Failure
2729 | L49908 | L | 299.7 | 309.3 | 1779 | 25.5 | 129 | 0 | No Failure
2730 | L49909 | L | 299.7 | 309.3 | 1417 | 54.6 | 131 | 0 | No Failure
2731 | L49910 | L | 299.6 | 309.2 | 1425 | 45.9 | 133 | 0 | No Failure
2732 | M17591 | M | 299.7 | 309.2 | 1597 | 32.9 | 135 | 0 | No Failure
2733 | L49912 | L | 299.7 | 309.2 | 1346 | 57.4 | 138 | 0 | No Failure
2734 | L49913 | L | 299.7 | 309.2 | 1422 | 40.4 | 140 | 0 | No Failure
2735 | H32148 | H | 299.7 | 309.2 | 1572 | 32.8 | 142 | 0 | No Failure
2736 | L49915 | L | 299.7 | 309.2 | 1412 | 45.4 | 147 | 0 | No Failure
2737 | M17596 | M | 299.7 | 309.1 | 1576 | 36.4 | 149 | 0 | No Failure
2738 | M17597 | M | 299.7 | 309.1 | 1508 | 41.2 | 152 | 0 | No Failure
2739 | M17598 | M | 299.8 | 309.1 | 1496 | 44.4 | 155 | 0 | No Failure
2740 | L49919 | L | 299.8 | 309.2 | 1572 | 35.4 | 158 | 0 | No Failure
2741 | L49920 | L | 299.6 | 309 | 1525 | 42.8 | 160 | 0 | No Failure
2742 | L49921 | L | 299.6 | 309 | 1378 | 51.9 | 162 | 0 | No Failure
2743 | L49922 | L | 299.6 | 309.1 | 1369 | 51.4 | 164 | 0 | No Failure
2744 | L49923 | L | 299.6 | 309.1 | 1476 | 45.3 | 166 | 0 | No Failure
2745 | L49924 | L | 299.7 | 309.2 | 1620 | 30 | 168 | 0 | No Failure
2746 | M17605 | M | 299.7 | 309.1 | 1603 | 38.5 | 170 | 0 | No Failure
2747 | L49926 | L | 299.7 | 309.2 | 1411 | 46.1 | 173 | 0 | No Failure
2748 | L49927 | L | 299.7 | 309.2 | 1616 | 31.6 | 175 | 0 | No Failure
2749 | L49928 | L | 299.7 | 309.2 | 1631 | 35.1 | 177 | 0 | No Failure
2750 | M17609 | M | 299.7 | 309.2 | 1685 | 28.9 | 179 | 1 | No Failure
2751 | H32164 | H | 299.7 | 309.2 | 1456 | 40.6 | 182 | 0 | No Failure
2752 | L49931 | L | 299.7 | 309.1 | 1417 | 50.1 | 187 | 0 | No Failure
2753 | M17612 | M | 299.7 | 309.1 | 1851 | 24.7 | 189 | 0 | No Failure
2754 | L49933 | L | 299.7 | 309.1 | 1715 | 27.8 | 192 | 0 | No Failure
2755 | H32168 | H | 299.6 | 309.1 | 1630 | 32.3 | 194 | 0 | No Failure
2756 | L49935 | L | 299.7 | 309.2 | 1478 | 38.8 | 199 | 0 | No Failure
2757 | L49936 | L | 299.7 | 309.2 | 1781 | 29.6 | 201 | 0 | No Failure
2758 | L49937 | L | 299.8 | 309.2 | 1439 | 36.1 | 203 | 0 | No Failure
2759 | M17618 | M | 299.7 | 309.2 | 1412 | 45.3 | 205 | 0 | No Failure
2760 | L49939 | L | 299.7 | 309.1 | 1483 | 41.1 | 208 | 0 | No Failure
2761 | L49940 | L | 299.8 | 309.2 | 1400 | 42.6 | 210 | 0 | No Failure
2762 | L49941 | L | 299.8 | 309.3 | 1299 | 65.1 | 212 | 1 | Overstrain Failure
2763 | L49942 | L | 299.8 | 309.2 | 1479 | 44.4 | 214 | 0 | No Failure
2764 | L49943 | L | 299.8 | 309.2 | 1491 | 47.5 | 216 | 0 | No Failure
2765 | M17624 | M | 299.9 | 309.3 | 1389 | 52.8 | 0 | 0 | No Failure
2766 | M17625 | M | 299.9 | 309.4 | 1399 | 54.8 | 3 | 0 | No Failure
2767 | M17626 | M | 299.9 | 309.4 | 1889 | 26 | 6 | 0 | No Failure
2768 | L49947 | L | 300 | 309.5 | 1925 | 21.9 | 9 | 0 | No Failure
2769 | L49948 | L | 300 | 309.5 | 1675 | 30.2 | 11 | 0 | No Failure
2770 | M17629 | M | 300 | 309.6 | 1477 | 38.1 | 13 | 0 | No Failure
2771 | L49950 | L | 300 | 309.6 | 1364 | 45.9 | 16 | 0 | No Failure
2772 | L49951 | L | 299.9 | 309.5 | 1451 | 39.4 | 18 | 0 | No Failure
2773 | L49952 | L | 299.9 | 309.4 | 1467 | 41.2 | 20 | 0 | No Failure
2774 | L49953 | L | 299.9 | 309.4 | 1858 | 22.5 | 22 | 0 | No Failure
2775 | L49954 | L | 300.1 | 309.4 | 1559 | 39.7 | 24 | 0 | No Failure
2776 | L49955 | L | 300.1 | 309.4 | 1560 | 47.7 | 26 | 0 | No Failure
2777 | L49956 | L | 300.1 | 309.4 | 1453 | 47.6 | 28 | 0 | No Failure
2778 | L49957 | L | 300.1 | 309.4 | 1464 | 41.7 | 30 | 0 | No Failure
2779 | L49958 | L | 300 | 309.4 | 1308 | 50.2 | 32 | 0 | No Failure
2780 | L49959 | L | 300.1 | 309.5 | 1353 | 50.9 | 34 | 0 | No Failure
2781 | M17640 | M | 300.2 | 309.6 | 1556 | 35.8 | 36 | 0 | No Failure
2782 | L49961 | L | 300.2 | 309.5 | 2183 | 17.8 | 39 | 0 | No Failure
2783 | M17642 | M | 300.2 | 309.6 | 1491 | 41.8 | 41 | 0 | No Failure
2784 | M17643 | M | 300.2 | 309.6 | 1528 | 35.1 | 44 | 0 | No Failure
2785 | L49964 | L | 300.2 | 309.6 | 1430 | 52.7 | 47 | 0 | No Failure
2786 | L49965 | L | 300.2 | 309.5 | 1495 | 32.6 | 49 | 0 | No Failure
2787 | M17646 | M | 300.2 | 309.5 | 1630 | 28.3 | 51 | 0 | No Failure
2788 | M17647 | M | 300.3 | 309.6 | 1524 | 38.4 | 54 | 0 | No Failure
2789 | L49968 | L | 300.3 | 309.6 | 1326 | 52.4 | 57 | 0 | No Failure
2790 | H32203 | H | 300.3 | 309.5 | 1438 | 44 | 59 | 0 | No Failure
2791 | L49970 | L | 300.4 | 309.6 | 1356 | 45.9 | 64 | 0 | No Failure
2792 | H32205 | H | 300.4 | 309.6 | 1416 | 43.3 | 66 | 0 | No Failure
2793 | L49972 | L | 300.4 | 309.7 | 1584 | 32.6 | 71 | 0 | No Failure
2794 | L49973 | L | 300.3 | 309.6 | 1597 | 31.8 | 73 | 0 | No Failure
2795 | L49974 | L | 300.4 | 309.6 | 1553 | 43.9 | 75 | 0 | No Failure
2796 | M17655 | M | 300.3 | 309.5 | 1405 | 49.4 | 77 | 0 | No Failure
2797 | L49976 | L | 300.2 | 309.5 | 1539 | 35.3 | 80 | 0 | No Failure
2798 | M17657 | M | 300.3 | 309.6 | 1398 | 53.7 | 82 | 0 | No Failure
2799 | L49978 | L | 300.3 | 309.6 | 1568 | 39.6 | 85 | 0 | No Failure
2800 | L49979 | L | 300.3 | 309.6 | 1404 | 44.6 | 87 | 0 | No Failure
2801 | M17660 | M | 300.2 | 309.5 | 1500 | 45.7 | 89 | 0 | No Failure
2802 | M17661 | M | 300.2 | 309.5 | 1642 | 28.8 | 92 | 0 | No Failure
2803 | M17662 | M | 300.3 | 309.6 | 1509 | 46.6 | 95 | 0 | No Failure
2804 | L49983 | L | 300.2 | 309.5 | 1343 | 50.2 | 98 | 0 | No Failure
2805 | L49984 | L | 300.1 | 309.5 | 1450 | 40.1 | 100 | 0 | No Failure
2806 | L49985 | L | 300 | 309.4 | 1460 | 43.5 | 102 | 0 | No Failure
2807 | L49986 | L | 300 | 309.3 | 1364 | 41.2 | 104 | 0 | No Failure
2808 | M17667 | M | 299.9 | 309.3 | 1452 | 41.9 | 106 | 0 | No Failure
2809 | L49988 | L | 299.9 | 309.3 | 1471 | 41.8 | 109 | 0 | No Failure
2810 | L49989 | L | 299.9 | 309.2 | 1598 | 34.6 | 111 | 0 | No Failure
2811 | L49990 | L | 299.8 | 309.1 | 1772 | 24.8 | 113 | 0 | No Failure
2812 | L49991 | L | 299.9 | 309.2 | 1761 | 25.6 | 115 | 0 | No Failure
2813 | M17672 | M | 300 | 309.3 | 1413 | 40.7 | 117 | 0 | No Failure
2814 | L49993 | L | 300 | 309.3 | 1887 | 22.6 | 120 | 0 | No Failure
2815 | L49994 | L | 300 | 309.3 | 1395 | 56.5 | 122 | 0 | No Failure
2816 | M17675 | M | 300.1 | 309.4 | 1569 | 31.6 | 124 | 0 | No Failure
2817 | L49996 | L | 300.1 | 309.4 | 1434 | 47.3 | 127 | 0 | No Failure
2818 | L49997 | L | 300.2 | 309.5 | 1417 | 41.1 | 129 | 0 | No Failure
2819 | L49998 | L | 300.2 | 309.5 | 1729 | 28.4 | 131 | 0 | No Failure
2820 | L49999 | L | 300.2 | 309.5 | 1356 | 51.1 | 133 | 0 | No Failure
2821 | L50000 | L | 300.2 | 309.5 | 1436 | 48.8 | 135 | 0 | No Failure
2822 | M17681 | M | 300.3 | 309.6 | 1419 | 42.5 | 137 | 0 | No Failure
2823 | L50002 | L | 300.3 | 309.6 | 1593 | 38.1 | 140 | 0 | No Failure
2824 | M17683 | M | 300.3 | 309.5 | 1320 | 62.2 | 142 | 0 | No Failure
2825 | M17684 | M | 300.3 | 309.5 | 1448 | 42.4 | 145 | 0 | No Failure
2826 | L50005 | L | 300.3 | 309.4 | 1470 | 33.5 | 148 | 0 | No Failure
2827 | M17686 | M | 300.3 | 309.4 | 1612 | 33.1 | 150 | 0 | No Failure
2828 | L50007 | L | 300.4 | 309.4 | 1412 | 51.6 | 153 | 0 | No Failure
2829 | M17688 | M | 300.4 | 309.4 | 1875 | 23.9 | 155 | 0 | No Failure
2830 | L50009 | L | 300.3 | 309.3 | 1612 | 36 | 158 | 0 | No Failure
2831 | M17690 | M | 300.4 | 309.3 | 1411 | 41.6 | 160 | 0 | No Failure
2832 | M17691 | M | 300.3 | 309.2 | 1490 | 47.9 | 163 | 0 | No Failure
2833 | M17692 | M | 300.4 | 309.3 | 1467 | 40.3 | 166 | 0 | No Failure
2834 | L50013 | L | 300.3 | 309.2 | 1807 | 26.4 | 169 | 0 | No Failure
2835 | L50014 | L | 300.3 | 309.1 | 1368 | 46 | 171 | 0 | No Failure
2836 | L50015 | L | 300.3 | 309.2 | 1572 | 32 | 173 | 0 | No Failure
2837 | M17696 | M | 300.3 | 309.1 | 1458 | 44.3 | 175 | 0 | No Failure
2838 | L50017 | L | 300.3 | 309.1 | 1699 | 30.3 | 178 | 0 | No Failure
2839 | L50018 | L | 300.3 | 309.3 | 1478 | 39.5 | 180 | 0 | No Failure
2840 | M17699 | M | 300.4 | 309.4 | 1362 | 42.1 | 182 | 0 | No Failure
2841 | H32254 | H | 300.4 | 309.4 | 1487 | 38.9 | 185 | 0 | No Failure
2842 | L50021 | L | 300.3 | 309.4 | 1705 | 29.4 | 190 | 0 | No Failure
2843 | L50022 | L | 300.3 | 309.3 | 1345 | 53.5 | 192 | 0 | No Failure
2844 | L50023 | L | 300.3 | 309.2 | 1532 | 40.2 | 194 | 0 | No Failure
2845 | L50024 | L | 300.3 | 309.2 | 1650 | 35.2 | 196 | 0 | No Failure
2846 | L50025 | L | 300.3 | 309.2 | 1398 | 54.4 | 198 | 0 | No Failure
2847 | L50026 | L | 300.3 | 309.2 | 1412 | 44.8 | 200 | 0 | No Failure
2848 | L50027 | L | 300.4 | 309.3 | 1525 | 39.6 | 202 | 0 | No Failure
2849 | M17708 | M | 300.3 | 309.3 | 1391 | 57.9 | 204 | 0 | No Failure
2850 | L50029 | L | 300.4 | 309.3 | 1766 | 28.2 | 207 | 0 | No Failure
2851 | L50030 | L | 300.4 | 309.3 | 1671 | 35 | 209 | 0 | No Failure
2852 | L50031 | L | 300.5 | 309.3 | 1373 | 48.8 | 211 | 0 | No Failure
2853 | M17712 | M | 300.5 | 309.4 | 1347 | 50.1 | 213 | 0 | No Failure
2854 | M17713 | M | 300.5 | 309.3 | 1539 | 39.1 | 216 | 0 | No Failure
2855 | L50034 | L | 300.5 | 309.3 | 1470 | 40.8 | 219 | 0 | No Failure
2856 | L50035 | L | 300.5 | 309.3 | 1528 | 37 | 221 | 0 | No Failure
2857 | H32270 | H | 300.5 | 309.3 | 1471 | 45.2 | 223 | 0 | No Failure
2858 | M17717 | M | 300.4 | 309.2 | 1528 | 37.2 | 228 | 0 | No Failure
2859 | L50038 | L | 300.5 | 309.3 | 1417 | 51.5 | 231 | 1 | Overstrain Failure
2860 | L50039 | L | 300.6 | 309.4 | 1549 | 43.4 | 233 | 0 | No Failure
2861 | H32274 | H | 300.6 | 309.4 | 1463 | 49.2 | 235 | 0 | No Failure
2862 | L50041 | L | 300.7 | 309.5 | 1479 | 43.6 | 240 | 0 | No Failure
2863 | L50042 | L | 300.6 | 309.5 | 1867 | 23 | 242 | 0 | No Failure
2864 | L50043 | L | 300.6 | 309.4 | 1471 | 44.1 | 244 | 0 | No Failure
2865 | H32278 | H | 300.6 | 309.4 | 1380 | 47.6 | 246 | 1 | Tool Wear Failure
2866 | H32279 | H | 300.7 | 309.7 | 1623 | 32.7 | 0 | 0 | No Failure
2867 | L50046 | L | 300.8 | 309.7 | 1997 | 20.7 | 5 | 0 | No Failure
2868 | H32281 | H | 300.7 | 309.6 | 1390 | 48.5 | 7 | 0 | No Failure
2869 | L50048 | L | 300.8 | 309.7 | 1418 | 46.6 | 12 | 0 | No Failure
2870 | L50049 | L | 300.8 | 309.7 | 1519 | 35.8 | 14 | 0 | No Failure
2871 | M17730 | M | 300.8 | 309.7 | 1519 | 39.7 | 16 | 0 | No Failure
2872 | M17731 | M | 300.7 | 309.6 | 1536 | 37.2 | 19 | 0 | No Failure
2873 | L50052 | L | 300.8 | 309.6 | 1680 | 28.7 | 22 | 0 | No Failure
2874 | H32287 | H | 300.6 | 309.4 | 1555 | 37.9 | 24 | 0 | No Failure
2875 | L50054 | L | 300.6 | 309.5 | 1471 | 49.6 | 29 | 0 | No Failure
2876 | M17735 | M | 300.5 | 309.4 | 1877 | 23.8 | 31 | 0 | No Failure
2877 | M17736 | M | 300.5 | 309.3 | 1578 | 30.5 | 34 | 0 | No Failure
2878 | M17737 | M | 300.5 | 309.4 | 1655 | 32.1 | 37 | 0 | No Failure
2879 | H32292 | H | 300.5 | 309.4 | 1502 | 34.3 | 40 | 0 | No Failure
2880 | M17739 | M | 300.6 | 309.4 | 1367 | 63.2 | 45 | 1 | Power Failure
2881 | L50060 | L | 300.7 | 309.5 | 1541 | 37.2 | 48 | 0 | No Failure
2882 | M17741 | M | 300.6 | 309.6 | 1588 | 37 | 50 | 0 | No Failure
2883 | L50062 | L | 300.6 | 309.6 | 1684 | 32.8 | 53 | 0 | No Failure
2884 | L50063 | L | 300.6 | 309.5 | 1437 | 40 | 55 | 0 | No Failure
2885 | L50064 | L | 300.6 | 309.6 | 1409 | 42.4 | 57 | 0 | No Failure
2886 | M17745 | M | 300.5 | 309.5 | 1320 | 49.9 | 59 | 0 | No Failure
2887 | H32300 | H | 300.5 | 309.5 | 1635 | 34.2 | 62 | 0 | No Failure
2888 | M17747 | M | 300.5 | 309.5 | 1691 | 27.6 | 67 | 0 | No Failure
2889 | M17748 | M | 300.6 | 309.6 | 1365 | 50 | 70 | 0 | No Failure
2890 | M17749 | M | 300.7 | 309.7 | 1523 | 38.2 | 73 | 0 | No Failure
2891 | L50070 | L | 300.6 | 309.7 | 1593 | 32.4 | 76 | 0 | No Failure
2892 | L50071 | L | 300.6 | 309.6 | 1682 | 30.7 | 78 | 0 | No Failure
2893 | L50072 | L | 300.7 | 309.6 | 1329 | 54.3 | 80 | 0 | No Failure
2894 | M17753 | M | 300.7 | 309.6 | 1568 | 35.2 | 82 | 0 | No Failure
2895 | L50074 | L | 300.7 | 309.6 | 1733 | 24.8 | 85 | 0 | No Failure
2896 | M17755 | M | 300.7 | 309.6 | 1473 | 48.1 | 87 | 0 | No Failure
2897 | M17756 | M | 300.7 | 309.5 | 1633 | 31.3 | 90 | 0 | No Failure
2898 | M17757 | M | 300.6 | 309.5 | 1530 | 40.2 | 93 | 0 | No Failure
2899 | M17758 | M | 300.6 | 309.5 | 1550 | 40.2 | 96 | 0 | No Failure
2900 | L50079 | L | 300.6 | 309.4 | 1410 | 40.6 | 99 | 0 | No Failure
2901 | L50080 | L | 300.5 | 309.3 | 1574 | 33.5 | 101 | 0 | No Failure
2902 | L50081 | L | 300.6 | 309.4 | 1425 | 40.3 | 103 | 0 | No Failure
2903 | M17762 | M | 300.6 | 309.4 | 1541 | 35.2 | 105 | 0 | No Failure
2904 | M17763 | M | 300.7 | 309.5 | 1733 | 26.7 | 108 | 0 | No Failure
2905 | L50084 | L | 300.6 | 309.4 | 2496 | 13.5 | 111 | 0 | No Failure
2906 | L50085 | L | 300.6 | 309.4 | 1552 | 36.4 | 113 | 0 | No Failure
2907 | L50086 | L | 300.6 | 309.3 | 1409 | 38.7 | 115 | 0 | No Failure
2908 | M17767 | M | 300.6 | 309.4 | 1581 | 35.7 | 117 | 0 | No Failure
2909 | L50088 | L | 300.7 | 309.5 | 1251 | 59.9 | 120 | 0 | No Failure
2910 | L50089 | L | 300.7 | 309.6 | 1500 | 44.1 | 122 | 0 | No Failure
2911 | L50090 | L | 300.6 | 309.5 | 1576 | 38.8 | 124 | 0 | No Failure
2912 | M17771 | M | 300.7 | 309.5 | 1352 | 44 | 126 | 0 | No Failure
2913 | L50092 | L | 300.7 | 309.6 | 1661 | 30.3 | 129 | 0 | No Failure
2914 | L50093 | L | 300.7 | 309.6 | 1541 | 34.6 | 131 | 0 | No Failure
2915 | H32328 | H | 300.6 | 309.6 | 1888 | 20.5 | 133 | 0 | No Failure
2916 | L50095 | L | 300.5 | 309.5 | 1255 | 62.1 | 138 | 0 | No Failure
2917 | L50096 | L | 300.6 | 309.6 | 1411 | 41.6 | 140 | 0 | No Failure
2918 | L50097 | L | 300.6 | 309.5 | 1516 | 39 | 142 | 0 | No Failure
2919 | M17778 | M | 300.6 | 309.5 | 1492 | 34 | 144 | 0 | No Failure
2920 | L50099 | L | 300.6 | 309.6 | 1726 | 30 | 147 | 0 | No Failure
2921 | L50100 | L | 300.7 | 309.7 | 1598 | 33.7 | 149 | 0 | No Failure
2922 | L50101 | L | 300.8 | 309.8 | 1657 | 31.1 | 151 | 0 | No Failure
2923 | L50102 | L | 300.8 | 309.7 | 1481 | 38.1 | 153 | 0 | No Failure
2924 | M17783 | M | 300.7 | 309.7 | 1397 | 51.3 | 155 | 0 | No Failure
2925 | L50104 | L | 300.8 | 309.7 | 1461 | 44.3 | 158 | 0 | No Failure
2926 | M17785 | M | 300.7 | 309.6 | 1388 | 51.1 | 160 | 0 | No Failure
2927 | L50106 | L | 300.7 | 309.7 | 1507 | 52.4 | 163 | 0 | No Failure
2928 | M17787 | M | 300.7 | 309.6 | 1421 | 49.8 | 165 | 0 | No Failure
2929 | M17788 | M | 300.8 | 309.7 | 1258 | 54.9 | 168 | 0 | No Failure
2930 | M17789 | M | 300.8 | 309.7 | 1482 | 39 | 171 | 0 | No Failure
2931 | H32344 | H | 300.7 | 309.6 | 1403 | 51.3 | 174 | 0 | No Failure
2932 | L50111 | L | 300.8 | 309.7 | 1373 | 45.4 | 179 | 0 | No Failure
2933 | L50112 | L | 300.9 | 309.7 | 1460 | 42.1 | 181 | 0 | No Failure
2934 | M17793 | M | 300.8 | 309.7 | 1751 | 27.9 | 183 | 0 | No Failure
2935 | M17794 | M | 300.8 | 309.6 | 1546 | 42.3 | 186 | 0 | No Failure
2936 | M17795 | M | 300.8 | 309.7 | 1680 | 28.2 | 189 | 0 | No Failure
2937 | M17796 | M | 300.9 | 309.7 | 1394 | 48.8 | 192 | 0 | No Failure
2938 | L50117 | L | 300.7 | 309.6 | 1810 | 26 | 195 | 0 | No Failure
2939 | L50118 | L | 300.7 | 309.5 | 1479 | 34.5 | 197 | 0 | No Failure
2940 | L50119 | L | 300.9 | 309.7 | 1431 | 41.4 | 199 | 0 | No Failure
2941 | L50120 | L | 300.9 | 309.7 | 2355 | 14.4 | 201 | 0 | No Failure
2942 | M17801 | M | 300.7 | 309.6 | 1996 | 19.8 | 203 | 1 | Tool Wear Failure
2943 | L50122 | L | 300.7 | 309.5 | 1461 | 49.9 | 0 | 0 | No Failure
2944 | H32357 | H | 300.7 | 309.5 | 2007 | 19.7 | 2 | 0 | No Failure
2945 | L50124 | L | 300.7 | 309.6 | 1505 | 34.9 | 7 | 0 | No Failure
2946 | H32359 | H | 300.7 | 309.6 | 1925 | 20.5 | 9 | 0 | No Failure
2947 | M17806 | M | 300.7 | 309.5 | 1622 | 30.5 | 14 | 0 | No Failure
2948 | L50127 | L | 300.7 | 309.5 | 1592 | 29 | 17 | 0 | No Failure
2949 | L50128 | L | 300.7 | 309.5 | 1850 | 24.5 | 19 | 0 | No Failure
2950 | M17809 | M | 300.7 | 309.5 | 1470 | 48.7 | 21 | 0 | No Failure
2951 | M17810 | M | 300.7 | 309.5 | 1445 | 46.4 | 24 | 0 | No Failure
2952 | L50131 | L | 300.7 | 309.5 | 1685 | 31.1 | 27 | 0 | No Failure
2953 | H32366 | H | 300.7 | 309.5 | 1667 | 30.5 | 29 | 0 | No Failure
2954 | L50133 | L | 300.7 | 309.5 | 1578 | 35.4 | 34 | 0 | No Failure
2955 | H32368 | H | 300.6 | 309.4 | 1691 | 28 | 36 | 0 | No Failure
2956 | M17815 | M | 300.7 | 309.5 | 1439 | 43.8 | 41 | 0 | No Failure
2957 | M17816 | M | 300.8 | 309.6 | 1404 | 38.7 | 44 | 0 | No Failure
2958 | L50137 | L | 300.8 | 309.6 | 1498 | 45.8 | 47 | 0 | No Failure
2959 | M17818 | M | 300.8 | 309.5 | 1481 | 44.5 | 49 | 0 | No Failure
2960 | M17819 | M | 300.7 | 309.4 | 1589 | 35 | 52 | 0 | No Failure
2961 | L50140 | L | 300.7 | 309.5 | 1467 | 44.3 | 55 | 0 | No Failure
2962 | L50141 | L | 300.6 | 309.4 | 1654 | 32.8 | 57 | 0 | No Failure
2963 | L50142 | L | 300.7 | 309.5 | 1508 | 39.9 | 59 | 0 | No Failure
2964 | M17823 | M | 300.7 | 309.6 | 1439 | 43 | 61 | 0 | No Failure
2965 | L50144 | L | 300.7 | 309.5 | 1692 | 30.3 | 64 | 0 | No Failure
2966 | M17825 | M | 300.7 | 309.5 | 1838 | 24.9 | 66 | 0 | No Failure
2967 | L50146 | L | 300.6 | 309.3 | 1601 | 40.2 | 69 | 0 | No Failure
2968 | L50147 | L | 300.6 | 309.4 | 1369 | 51.6 | 71 | 0 | No Failure
2969 | M17828 | M | 300.6 | 309.4 | 1312 | 45.2 | 73 | 0 | No Failure
2970 | L50149 | L | 300.6 | 309.4 | 1468 | 44.1 | 76 | 0 | No Failure
2971 | M17830 | M | 300.6 | 309.4 | 1452 | 39.4 | 78 | 0 | No Failure
2972 | M17831 | M | 300.7 | 309.5 | 1393 | 43.9 | 81 | 0 | No Failure
2973 | M17832 | M | 300.6 | 309.4 | 1432 | 44.2 | 84 | 0 | No Failure
2974 | M17833 | M | 300.6 | 309.3 | 1510 | 46 | 87 | 0 | No Failure
2975 | M17834 | M | 300.6 | 309.4 | 1521 | 37.2 | 90 | 0 | No Failure
2976 | H32389 | H | 300.5 | 309.4 | 1360 | 46.2 | 93 | 0 | No Failure
2977 | M17836 | M | 300.5 | 309.3 | 1881 | 25.5 | 98 | 0 | No Failure
2978 | L50157 | L | 300.4 | 309.3 | 1413 | 50.3 | 101 | 0 | No Failure
2979 | H32392 | H | 300.5 | 309.4 | 1642 | 36.2 | 103 | 0 | No Failure
2980 | L50159 | L | 300.5 | 309.5 | 1542 | 38.5 | 108 | 0 | No Failure
2981 | L50160 | L | 300.4 | 309.5 | 1447 | 39.3 | 110 | 0 | No Failure
2982 | H32395 | H | 300.4 | 309.4 | 1530 | 40.4 | 112 | 0 | No Failure
2983 | L50162 | L | 300.5 | 309.5 | 1795 | 27.7 | 117 | 0 | No Failure
2984 | L50163 | L | 300.6 | 309.6 | 1290 | 57.4 | 119 | 0 | No Failure
2985 | L50164 | L | 300.6 | 309.7 | 1639 | 30.4 | 121 | 0 | No Failure
2986 | L50165 | L | 300.7 | 309.8 | 1596 | 31.5 | 123 | 0 | No Failure
2987 | L50166 | L | 300.6 | 309.8 | 1455 | 48 | 125 | 0 | No Failure
2988 | M17847 | M | 300.6 | 309.8 | 1659 | 28.9 | 127 | 0 | No Failure
2989 | M17848 | M | 300.6 | 309.8 | 1532 | 42.5 | 130 | 0 | No Failure
2990 | L50169 | L | 300.6 | 309.8 | 1502 | 42.4 | 133 | 0 | No Failure
2991 | L50170 | L | 300.6 | 309.8 | 1688 | 28.6 | 135 | 0 | No Failure
2992 | M17851 | M | 300.5 | 309.7 | 1341 | 50.9 | 137 | 0 | No Failure
2993 | M17852 | M | 300.5 | 309.7 | 1685 | 29.4 | 140 | 0 | No Failure
2994 | M17853 | M | 300.5 | 309.8 | 1370 | 55.9 | 143 | 0 | No Failure
2995 | L50174 | L | 300.5 | 309.8 | 1461 | 52.5 | 146 | 0 | No Failure
2996 | L50175 | L | 300.5 | 309.8 | 1550 | 37.4 | 148 | 0 | No Failure
2997 | M17856 | M | 300.5 | 309.8 | 1508 | 37.8 | 150 | 0 | No Failure
2998 | L50177 | L | 300.5 | 309.8 | 1345 | 62.7 | 153 | 0 | No Failure
2999 | L50178 | L | 300.5 | 309.7 | 1616 | 34.5 | 155 | 0 | No Failure
3000 | L50179 | L | 300.5 | 309.7 | 1395 | 61 | 157 | 0 | No Failure
3001 | H32414 | H | 300.5 | 309.8 | 1324 | 72.8 | 159 | 1 | Power Failure
3002 | L50181 | L | 300.5 | 309.8 | 1445 | 43.9 | 164 | 0 | No Failure
3003 | M17862 | M | 300.5 | 309.8 | 1555 | 38.9 | 166 | 0 | No Failure
3004 | M17863 | M | 300.6 | 309.9 | 1449 | 42.4 | 169 | 0 | No Failure
3005 | M17864 | M | 300.5 | 309.9 | 1466 | 53.2 | 172 | 0 | No Failure
3006 | L50185 | L | 300.5 | 309.9 | 1503 | 37.4 | 175 | 0 | No Failure
3007 | L50186 | L | 300.4 | 309.7 | 1488 | 35.7 | 177 | 0 | No Failure
3008 | L50187 | L | 300.4 | 309.7 | 1314 | 50.2 | 179 | 0 | No Failure
3009 | M17868 | M | 300.4 | 309.7 | 1547 | 38 | 181 | 0 | No Failure
3010 | M17869 | M | 300.4 | 309.7 | 1466 | 39.8 | 184 | 0 | No Failure
3011 | L50190 | L | 300.3 | 309.6 | 1537 | 37.1 | 187 | 0 | No Failure
3012 | M17871 | M | 300.2 | 309.5 | 1434 | 51.5 | 189 | 0 | No Failure
3013 | L50192 | L | 300.4 | 309.6 | 1432 | 44.7 | 192 | 0 | No Failure
3014 | L50193 | L | 300.5 | 309.6 | 1390 | 48.4 | 194 | 0 | No Failure
3015 | L50194 | L | 300.5 | 309.7 | 1580 | 42.8 | 196 | 0 | No Failure
3016 | L50195 | L | 300.5 | 309.7 | 1589 | 30.5 | 198 | 0 | No Failure
3017 | L50196 | L | 300.5 | 309.8 | 1441 | 48.8 | 200 | 0 | No Failure
3018 | L50197 | L | 300.5 | 309.8 | 1305 | 51.7 | 202 | 0 | No Failure
3019 | M17878 | M | 300.5 | 309.8 | 1566 | 35.9 | 204 | 0 | No Failure
3020 | L50199 | L | 300.5 | 309.8 | 1379 | 54.2 | 207 | 1 | Overstrain Failure
3021 | L50200 | L | 300.4 | 309.6 | 1543 | 38.1 | 209 | 0 | No Failure
3022 | L50201 | L | 300.5 | 309.8 | 1421 | 49.6 | 211 | 0 | No Failure
3023 | L50202 | L | 300.5 | 309.6 | 1760 | 30.6 | 213 | 0 | No Failure
3024 | L50203 | L | 300.4 | 309.5 | 1711 | 29.2 | 215 | 0 | No Failure
3025 | L50204 | L | 300.5 | 309.6 | 1465 | 41.6 | 217 | 0 | No Failure
3026 | L50205 | L | 300.5 | 309.6 | 1366 | 50.2 | 219 | 0 | No Failure
3027 | M17886 | M | 300.4 | 309.5 | 1888 | 21.9 | 221 | 0 | No Failure
3028 | L50207 | L | 300.5 | 309.5 | 1777 | 23.6 | 0 | 0 | No Failure
3029 | L50208 | L | 300.5 | 309.5 | 1379 | 55.6 | 2 | 0 | No Failure
3030 | L50209 | L | 300.4 | 309.5 | 1525 | 51.3 | 4 | 0 | No Failure
3031 | M17890 | M | 300.4 | 309.6 | 1563 | 34 | 6 | 0 | No Failure
3032 | M17891 | M | 300.5 | 309.7 | 1389 | 43.3 | 9 | 0 | No Failure
3033 | M17892 | M | 300.6 | 309.8 | 1447 | 42.9 | 12 | 0 | No Failure
3034 | M17893 | M | 300.6 | 309.7 | 1934 | 22.8 | 15 | 0 | No Failure
3035 | H32448 | H | 300.6 | 309.7 | 1470 | 43.8 | 18 | 0 | No Failure
3036 | M17895 | M | 300.6 | 309.7 | 1428 | 42.6 | 23 | 0 | No Failure
3037 | L50216 | L | 300.4 | 309.6 | 1319 | 48.1 | 26 | 0 | No Failure
3038 | L50217 | L | 300.5 | 309.7 | 1887 | 24.3 | 28 | 0 | No Failure
3039 | L50218 | L | 300.4 | 309.5 | 1349 | 50.4 | 30 | 0 | No Failure
3040 | M17899 | M | 300.3 | 309.5 | 1665 | 31.4 | 32 | 0 | No Failure
3041 | L50220 | L | 300.3 | 309.5 | 1474 | 38.7 | 35 | 0 | No Failure
3042 | L50221 | L | 300.4 | 309.5 | 1543 | 38.9 | 37 | 0 | No Failure
3043 | M17902 | M | 300.2 | 309.4 | 1459 | 43.9 | 39 | 0 | No Failure
3044 | L50223 | L | 300.3 | 309.5 | 1551 | 37.9 | 42 | 0 | No Failure
3045 | L50224 | L | 300.2 | 309.4 | 1981 | 21.4 | 44 | 0 | No Failure
3046 | L50225 | L | 300.2 | 309.4 | 1526 | 35.3 | 46 | 0 | No Failure
3047 | M17906 | M | 300.2 | 309.4 | 1501 | 40 | 48 | 0 | No Failure
3048 | L50227 | L | 300.2 | 309.4 | 1558 | 38.3 | 51 | 0 | No Failure
3049 | L50228 | L | 300.2 | 309.3 | 1532 | 43.2 | 53 | 0 | No Failure
3050 | L50229 | L | 300.1 | 309.2 | 1326 | 55.9 | 55 | 0 | No Failure
3051 | L50230 | L | 300.2 | 309.2 | 1431 | 51.3 | 57 | 0 | No Failure
3052 | L50231 | L | 300.2 | 309.3 | 1366 | 49.3 | 59 | 0 | No Failure
3053 | L50232 | L | 300.1 | 309.2 | 1421 | 42.5 | 61 | 0 | No Failure
3054 | H32467 | H | 300.2 | 309.3 | 1506 | 35.6 | 63 | 0 | No Failure
3055 | H32468 | H | 300.2 | 309.3 | 1342 | 48.7 | 68 | 0 | No Failure
3056 | L50235 | L | 300.1 | 309.2 | 1427 | 37.6 | 73 | 0 | No Failure
3057 | L50236 | L | 300.2 | 309.2 | 1667 | 29.9 | 75 | 0 | No Failure
3058 | L50237 | L | 300.1 | 309.1 | 1400 | 46.7 | 77 | 0 | No Failure
3059 | L50238 | L | 300 | 309 | 1709 | 32.1 | 79 | 0 | No Failure
3060 | M17919 | M | 300 | 309 | 1368 | 45.8 | 81 | 0 | No Failure
3061 | L50240 | L | 300 | 309.1 | 1882 | 23.8 | 84 | 0 | No Failure
3062 | L50241 | L | 300.1 | 309.1 | 1353 | 58.7 | 86 | 0 | No Failure
3063 | L50242 | L | 299.9 | 309 | 1553 | 40 | 88 | 0 | No Failure
3064 | L50243 | L | 300 | 309.1 | 1431 | 45.4 | 90 | 0 | No Failure
3065 | M17924 | M | 300.1 | 309.1 | 1731 | 30.4 | 92 | 0 | No Failure
3066 | M17925 | M | 300.1 | 309.2 | 1687 | 27.7 | 95 | 0 | Random Failures
3067 | M17926 | M | 300.1 | 309.2 | 1457 | 44.3 | 98 | 0 | No Failure
3068 | L50247 | L | 300.1 | 309.2 | 1533 | 37 | 101 | 0 | No Failure
3069 | H32482 | H | 300 | 309 | 1622 | 31.8 | 103 | 0 | No Failure
3070 | L50249 | L | 300 | 309.1 | 1791 | 28.2 | 108 | 0 | No Failure
3071 | L50250 | L | 300 | 309.1 | 1631 | 28.3 | 110 | 0 | No Failure
3072 | L50251 | L | 300 | 309 | 2174 | 16.9 | 112 | 0 | No Failure
3073 | L50252 | L | 300.1 | 309 | 1314 | 58.2 | 114 | 0 | No Failure
3074 | L50253 | L | 300.1 | 309.1 | 1478 | 46.9 | 116 | 0 | No Failure
3075 | L50254 | L | 300.1 | 309.2 | 1783 | 27.3 | 118 | 0 | No Failure
3076 | M17935 | M | 300.1 | 309.2 | 1385 | 46.1 | 120 | 0 | No Failure
3077 | L50256 | L | 300 | 309.2 | 1444 | 43.6 | 123 | 0 | No Failure
3078 | L50257 | L | 300.1 | 309.3 | 1841 | 23 | 125 | 0 | No Failure
3079 | M17938 | M | 300.1 | 309.4 | 1349 | 56.2 | 127 | 0 | No Failure
3080 | L50259 | L | 300.1 | 309.3 | 1340 | 56 | 130 | 0 | No Failure
3081 | M17940 | M | 299.9 | 309.2 | 1539 | 43.2 | 132 | 0 | No Failure
3082 | M17941 | M | 300 | 309.3 | 1932 | 21.8 | 135 | 0 | No Failure
3083 | M17942 | M | 300 | 309.3 | 1407 | 43.9 | 138 | 0 | No Failure
3084 | L50263 | L | 300.1 | 309.3 | 1712 | 28.5 | 141 | 0 | No Failure
3085 | H32498 | H | 300.1 | 309.4 | 1329 | 55.2 | 143 | 0 | No Failure
3086 | L50265 | L | 300.1 | 309.2 | 1441 | 42.9 | 148 | 0 | No Failure
3087 | L50266 | L | 300 | 309.2 | 1610 | 32.1 | 150 | 0 | No Failure
3088 | M17947 | M | 300 | 309.1 | 1474 | 45.2 | 152 | 0 | No Failure
3089 | M17948 | M | 300 | 309.1 | 1624 | 30.8 | 155 | 0 | No Failure
3090 | H32503 | H | 300.1 | 309.3 | 1520 | 38.2 | 158 | 0 | No Failure
3091 | H32504 | H | 300.1 | 309.3 | 1448 | 45.8 | 163 | 0 | No Failure
3092 | L50271 | L | 300 | 309.3 | 1558 | 29.7 | 168 | 0 | No Failure
3093 | M17952 | M | 300 | 309.3 | 2293 | 16.3 | 170 | 0 | No Failure
3094 | L50273 | L | 300 | 309.3 | 1397 | 51.2 | 173 | 0 | No Failure
3095 | L50274 | L | 300 | 309.3 | 1972 | 22 | 175 | 0 | No Failure
3096 | M17955 | M | 299.9 | 309.2 | 1574 | 36.5 | 177 | 0 | No Failure
3097 | L50276 | L | 299.9 | 309.2 | 1560 | 38.9 | 180 | 0 | No Failure
3098 | M17957 | M | 299.9 | 309.2 | 1353 | 49.8 | 182 | 0 | No Failure
3099 | M17958 | M | 299.9 | 309.2 | 1389 | 51.2 | 185 | 0 | No Failure
3100 | M17959 | M | 299.9 | 309.1 | 1513 | 43.8 | 188 | 0 | No Failure
3101 | L50280 | L | 299.8 | 309.1 | 1578 | 42.1 | 191 | 0 | No Failure
3102 | H32515 | H | 299.8 | 309 | 1467 | 37.3 | 193 | 0 | No Failure
3103 | L50282 | L | 299.9 | 309.1 | 1412 | 48.3 | 198 | 0 | No Failure
3104 | L50283 | L | 299.8 | 309.1 | 1668 | 30.3 | 200 | 0 | No Failure
3105 | M17964 | M | 299.8 | 309.2 | 1678 | 29.8 | 202 | 0 | No Failure
3106 | L50285 | L | 299.8 | 309.1 | 1612 | 35.4 | 205 | 0 | No Failure
3107 | L50286 | L | 299.8 | 309.1 | 1485 | 39.9 | 207 | 0 | No Failure
3108 | M17967 | M | 299.8 | 309.1 | 1456 | 39.4 | 209 | 0 | No Failure
3109 | L50288 | L | 299.8 | 309.2 | 1504 | 38.7 | 212 | 0 | No Failure
3110 | L50289 | L | 299.9 | 309.2 | 1491 | 44.3 | 214 | 0 | No Failure
3111 | H32524 | H | 299.9 | 309.2 | 1525 | 33.2 | 0 | 0 | No Failure
3112 | L50291 | L | 300 | 309.2 | 1759 | 27.9 | 5 | 0 | No Failure
3113 | M17972 | M | 299.8 | 309.1 | 1355 | 56.7 | 7 | 0 | No Failure
3114 | M17973 | M | 299.9 | 309.1 | 1345 | 56.8 | 10 | 0 | No Failure
3115 | M17974 | M | 299.9 | 309.2 | 1683 | 30.5 | 13 | 0 | No Failure
3116 | L50295 | L | 299.9 | 309.2 | 1658 | 34.8 | 16 | 0 | No Failure
3117 | L50296 | L | 300 | 309.2 | 1566 | 34.4 | 18 | 0 | No Failure
3118 | M17977 | M | 300.1 | 309.3 | 1469 | 43.9 | 20 | 0 | No Failure
3119 | M17978 | M | 300.2 | 309.5 | 1458 | 46.9 | 23 | 0 | No Failure
3120 | L50299 | L | 300.1 | 309.4 | 1858 | 23.6 | 26 | 0 | No Failure
3121 | H32534 | H | 300.1 | 309.4 | 1563 | 40.8 | 28 | 0 | No Failure
3122 | L50301 | L | 300.1 | 309.4 | 2141 | 17.9 | 33 | 0 | No Failure
3123 | L50302 | L | 300 | 309.3 | 1473 | 46 | 35 | 0 | No Failure
3124 | H32537 | H | 300 | 309.4 | 1498 | 38.5 | 37 | 0 | No Failure
3125 | L50304 | L | 300.1 | 309.4 | 1568 | 39.7 | 42 | 0 | No Failure
3126 | L50305 | L | 300.1 | 309.4 | 1694 | 27.4 | 44 | 0 | No Failure
3127 | L50306 | L | 300 | 309.4 | 1499 | 35.7 | 46 | 0 | No Failure
3128 | L50307 | L | 300 | 309.5 | 1717 | 28.3 | 48 | 0 | No Failure
3129 | M17988 | M | 300.1 | 309.5 | 1462 | 42.8 | 50 | 0 | No Failure
3130 | L50309 | L | 300.1 | 309.6 | 1642 | 34.5 | 53 | 0 | No Failure
3131 | L50310 | L | 300.1 | 309.6 | 1760 | 25.4 | 55 | 0 | No Failure
3132 | L50311 | L | 300.1 | 309.5 | 1660 | 32.7 | 57 | 0 | No Failure
3133 | L50312 | L | 300.1 | 309.5 | 1557 | 40.6 | 59 | 0 | No Failure
3134 | H32547 | H | 300.2 | 309.6 | 1442 | 49.2 | 61 | 0 | No Failure
3135 | L50314 | L | 300.2 | 309.6 | 1359 | 51.5 | 66 | 0 | No Failure
3136 | L50315 | L | 300.4 | 309.8 | 1342 | 52.5 | 68 | 0 | No Failure
3137 | L50316 | L | 300.4 | 309.9 | 1435 | 54.8 | 70 | 0 | No Failure
3138 | L50317 | L | 300.4 | 309.9 | 1567 | 36.5 | 72 | 0 | No Failure
3139 | L50318 | L | 300.4 | 309.9 | 1376 | 43.5 | 74 | 0 | No Failure
3140 | H32553 | H | 300.4 | 309.9 | 1513 | 38.7 | 76 | 0 | No Failure
3141 | H32554 | H | 300.4 | 309.9 | 2563 | 12.8 | 81 | 1 | Power Failure
3142 | L50321 | L | 300.5 | 310 | 1521 | 45.1 | 86 | 0 | No Failure
3143 | L50322 | L | 300.6 | 310 | 1658 | 34.7 | 88 | 0 | No Failure
3144 | H32557 | H | 300.6 | 310 | 1419 | 42.4 | 90 | 0 | No Failure
3145 | M18004 | M | 300.6 | 310 | 1478 | 36.3 | 95 | 0 | No Failure
3146 | M18005 | M | 300.5 | 310 | 1415 | 43.5 | 98 | 0 | No Failure
3147 | M18006 | M | 300.5 | 309.9 | 1780 | 26.5 | 101 | 0 | No Failure
3148 | M18007 | M | 300.4 | 309.7 | 1440 | 42.8 | 104 | 0 | No Failure
3149 | H32562 | H | 300.4 | 309.8 | 1448 | 39.7 | 107 | 0 | No Failure
3150 | H32563 | H | 300.4 | 309.7 | 1500 | 35.2 | 112 | 0 | No Failure
3151 | L50330 | L | 300.4 | 309.8 | 1513 | 32.9 | 117 | 0 | No Failure
3152 | L50331 | L | 300.5 | 309.8 | 1428 | 43.8 | 119 | 0 | No Failure
3153 | M18012 | M | 300.5 | 309.8 | 1473 | 42.3 | 121 | 0 | No Failure
3154 | M18013 | M | 300.5 | 309.9 | 1483 | 49.3 | 124 | 0 | No Failure
3155 | L50334 | L | 300.4 | 309.7 | 1534 | 42.5 | 127 | 0 | No Failure
3156 | L50335 | L | 300.5 | 309.8 | 1367 | 54 | 129 | 0 | No Failure
3157 | L50336 | L | 300.4 | 309.7 | 1467 | 36.9 | 131 | 0 | No Failure
3158 | M18017 | M | 300.4 | 309.7 | 1488 | 42.2 | 133 | 0 | No Failure
3159 | L50338 | L | 300.4 | 309.7 | 1679 | 30.1 | 136 | 0 | No Failure
3160 | H32573 | H | 300.4 | 309.8 | 1409 | 47.5 | 138 | 0 | No Failure
3161 | M18020 | M | 300.4 | 309.7 | 1367 | 51.2 | 143 | 0 | No Failure
3162 | L50341 | L | 300.4 | 309.8 | 1314 | 63.1 | 146 | 0 | No Failure
3163 | L50342 | L | 300.5 | 309.9 | 1480 | 40 | 148 | 0 | No Failure
3164 | L50343 | L | 300.4 | 309.8 | 1549 | 38.9 | 150 | 0 | No Failure
3165 | L50344 | L | 300.4 | 309.7 | 1685 | 31.3 | 152 | 0 | No Failure
3166 | L50345 | L | 300.4 | 309.6 | 1536 | 34.5 | 154 | 0 | No Failure
3167 | M18026 | M | 300.4 | 309.7 | 1539 | 37.7 | 156 | 0 | No Failure
3168 | L50347 | L | 300.4 | 309.7 | 1384 | 45.1 | 159 | 0 | No Failure
3169 | M18028 | M | 300.4 | 309.6 | 1614 | 30.3 | 161 | 0 | No Failure
3170 | M18029 | M | 300.4 | 309.6 | 1675 | 35.5 | 164 | 0 | No Failure
3171 | M18030 | M | 300.4 | 309.7 | 1685 | 32.3 | 167 | 0 | No Failure
3172 | L50351 | L | 300.4 | 309.6 | 1386 | 56.9 | 170 | 0 | No Failure
3173 | M18032 | M | 300.3 | 309.6 | 1488 | 41.3 | 172 | 0 | No Failure
3174 | L50353 | L | 300.3 | 309.6 | 1624 | 32.6 | 175 | 0 | No Failure
3175 | L50354 | L | 300.3 | 309.6 | 1600 | 34.6 | 177 | 0 | No Failure
3176 | L50355 | L | 300.3 | 309.6 | 1468 | 44.7 | 179 | 0 | No Failure
3177 | L50356 | L | 300.3 | 309.6 | 1435 | 45.4 | 181 | 0 | No Failure
3178 | M18037 | M | 300.2 | 309.5 | 1564 | 33.4 | 183 | 0 | No Failure
3179 | M18038 | M | 300.2 | 309.4 | 1329 | 53.6 | 186 | 0 | No Failure
3180 | L50359 | L | 300.1 | 309.3 | 1570 | 36.8 | 189 | 0 | No Failure
3181 | M18040 | M | 300.2 | 309.4 | 1433 | 48.8 | 191 | 0 | No Failure
3182 | L50361 | L | 300.2 | 309.4 | 1527 | 37 | 194 | 0 | No Failure
3183 | M18042 | M | 300.1 | 309.3 | 1443 | 50.3 | 196 | 0 | No Failure
3184 | L50363 | L | 300.1 | 309.3 | 1616 | 32 | 199 | 0 | No Failure
3185 | L50364 | L | 300.1 | 309.3 | 1654 | 31 | 201 | 0 | No Failure
3186 | L50365 | L | 300.1 | 309.3 | 1685 | 27.1 | 203 | 0 | No Failure
3187 | M18046 | M | 300.2 | 309.4 | 1456 | 48.8 | 205 | 0 | No Failure
3188 | M18047 | M | 300.2 | 309.4 | 1752 | 27.8 | 208 | 0 | No Failure
3189 | M18048 | M | 300.1 | 309.2 | 1438 | 51 | 211 | 0 | No Failure
3190 | L50369 | L | 300.1 | 309.1 | 1551 | 33.7 | 214 | 0 | No Failure
3191 | L50370 | L | 300.1 | 309.2 | 1599 | 30.1 | 216 | 0 | No Failure
3192 | M18051 | M | 300.1 | 309.2 | 1732 | 33.7 | 218 | 0 | No Failure
3193 | M18052 | M | 300.1 | 309.2 | 1418 | 39.8 | 221 | 0 | No Failure
3194 | L50373 | L | 300 | 309.1 | 1401 | 44.5 | 0 | 0 | No Failure
3195 | L50374 | L | 300 | 309 | 1454 | 51.7 | 2 | 0 | No Failure
3196 | M18055 | M | 300 | 309.2 | 1635 | 32.4 | 4 | 0 | No Failure
3197 | L50376 | L | 300 | 309.1 | 1489 | 40.3 | 7 | 0 | No Failure
3198 | L50377 | L | 300 | 309.1 | 1465 | 40.6 | 9 | 0 | No Failure
3199 | M18058 | M | 300 | 309.1 | 1463 | 45.7 | 11 | 0 | No Failure
3200 | H32613 | H | 300.1 | 309.1 | 1560 | 35.4 | 14 | 0 | No Failure
3201 | M18060 | M | 300.1 | 309.2 | 1454 | 44.4 | 19 | 0 | No Failure
3202 | L50381 | L | 300.2 | 309.1 | 1479 | 47 | 22 | 0 | No Failure
3203 | L50382 | L | 300.2 | 309.2 | 1430 | 43.4 | 24 | 0 | No Failure
3204 | M18063 | M | 300.1 | 309.1 | 1533 | 38 | 26 | 0 | No Failure
3205 | L50384 | L | 300.1 | 309 | 1404 | 54.8 | 29 | 0 | No Failure
3206 | M18065 | M | 300.1 | 308.9 | 1548 | 38.4 | 31 | 0 | No Failure
3207 | M18066 | M | 300.1 | 309 | 1612 | 33 | 34 | 0 | No Failure
3208 | M18067 | M | 300.2 | 309 | 1642 | 31.2 | 37 | 0 | No Failure
3209 | M18068 | M | 300.2 | 309.1 | 1406 | 42.2 | 40 | 0 | No Failure
3210 | L50389 | L | 300.3 | 309.2 | 1587 | 31.4 | 43 | 0 | No Failure
3211 | M18070 | M | 300.3 | 309.2 | 1364 | 47.6 | 45 | 0 | No Failure
3212 | L50391 | L | 300.3 | 309.2 | 1462 | 51.4 | 48 | 0 | No Failure
3213 | L50392 | L | 300.3 | 309.2 | 1649 | 32.4 | 50 | 0 | No Failure
3214 | L50393 | L | 300.4 | 309.2 | 1752 | 29 | 52 | 0 | No Failure
3215 | H32628 | H | 300.4 | 309.3 | 1396 | 51.2 | 54 | 0 | No Failure
3216 | M18075 | M | 300.5 | 309.4 | 2179 | 16.3 | 59 | 0 | No Failure
3217 | L50396 | L | 300.5 | 309.5 | 1653 | 27.6 | 62 | 0 | No Failure
3218 | L50397 | L | 300.6 | 309.5 | 2025 | 21.4 | 64 | 0 | No Failure
3219 | L50398 | L | 300.6 | 309.6 | 1426 | 53.6 | 66 | 0 | No Failure
3220 | M18079 | M | 300.6 | 309.6 | 1503 | 38.4 | 68 | 0 | No Failure
3221 | M18080 | M | 300.7 | 309.6 | 1525 | 36.5 | 71 | 0 | No Failure
3222 | L50401 | L | 300.6 | 309.6 | 1423 | 49.1 | 74 | 0 | No Failure
3223 | M18082 | M | 300.7 | 309.7 | 1435 | 44.7 | 76 | 0 | No Failure
3224 | H32637 | H | 300.6 | 309.5 | 1495 | 36.5 | 79 | 0 | No Failure
3225 | M18084 | M | 300.6 | 309.5 | 1557 | 33.8 | 84 | 0 | No Failure
3226 | L50405 | L | 300.6 | 309.4 | 1474 | 40.7 | 87 | 0 | No Failure
3227 | L50406 | L | 300.5 | 309.3 | 1465 | 46 | 89 | 0 | No Failure
3228 | M18087 | M | 300.5 | 309.3 | 1589 | 34.9 | 91 | 0 | No Failure
3229 | L50408 | L | 300.5 | 309.3 | 1475 | 46.8 | 94 | 0 | No Failure
3230 | L50409 | L | 300.6 | 309.4 | 1442 | 43.2 | 96 | 0 | No Failure
3231 | L50410 | L | 300.6 | 309.4 | 1556 | 36 | 98 | 0 | No Failure
3232 | L50411 | L | 300.7 | 309.3 | 1425 | 45.3 | 100 | 0 | No Failure
3233 | L50412 | L | 300.7 | 309.3 | 1580 | 38.3 | 102 | 0 | No Failure
3234 | H32647 | H | 300.8 | 309.4 | 1474 | 40.7 | 104 | 0 | No Failure
3235 | L50414 | L | 300.8 | 309.4 | 1489 | 38.4 | 109 | 0 | No Failure
3236 | L50415 | L | 300.8 | 309.4 | 1946 | 20.5 | 111 | 0 | No Failure
3237 | M18096 | M | 300.8 | 309.4 | 1342 | 62.4 | 113 | 1 | Heat Dissipation Failure
3238 | M18097 | M | 300.9 | 309.5 | 1758 | 26.8 | 116 | 0 | No Failure
3239 | M18098 | M | 300.9 | 309.4 | 1724 | 25.6 | 119 | 0 | No Failure
3240 | L50419 | L | 301 | 309.5 | 1430 | 48.5 | 122 | 0 | No Failure
3241 | L50420 | L | 300.9 | 309.5 | 1612 | 35.2 | 124 | 0 | No Failure
3242 | H32655 | H | 300.9 | 309.5 | 1469 | 43.4 | 126 | 0 | No Failure
3243 | L50422 | L | 300.9 | 309.6 | 1384 | 42.4 | 131 | 0 | No Failure
3244 | L50423 | L | 301 | 309.6 | 1724 | 28.1 | 133 | 0 | No Failure
3245 | M18104 | M | 301 | 309.6 | 1397 | 48 | 135 | 0 | No Failure
3246 | M18105 | M | 301 | 309.6 | 1588 | 32.7 | 138 | 0 | No Failure
3247 | L50426 | L | 301 | 309.7 | 1468 | 42 | 141 | 0 | No Failure
3248 | M18107 | M | 301 | 309.8 | 1594 | 31.1 | 143 | 0 | No Failure
3249 | M18108 | M | 301 | 309.7 | 1511 | 39.3 | 146 | 0 | No Failure
3250 | L50429 | L | 301.1 | 309.8 | 1493 | 38.9 | 149 | 0 | No Failure
3251 | H32664 | H | 301.2 | 309.8 | 1709 | 27 | 151 | 0 | No Failure
3252 | L50431 | L | 301.1 | 309.6 | 1501 | 36.1 | 156 | 0 | No Failure
3253 | L50432 | L | 301.1 | 309.7 | 1668 | 30.8 | 158 | 0 | No Failure
3254 | L50433 | L | 301.1 | 309.6 | 1502 | 48.9 | 160 | 0 | No Failure
3255 | M18114 | M | 301 | 309.7 | 1288 | 58.4 | 162 | 0 | No Failure
3256 | L50435 | L | 301 | 309.7 | 1491 | 42.9 | 165 | 0 | No Failure
3257 | L50436 | L | 301.1 | 309.8 | 1519 | 39.6 | 167 | 0 | No Failure
3258 | L50437 | L | 301.2 | 309.9 | 1984 | 19.7 | 169 | 0 | No Failure
3259 | L50438 | L | 301.2 | 309.9 | 1643 | 32.9 | 171 | 0 | No Failure
3260 | M18119 | M | 301.2 | 310 | 1625 | 31.6 | 173 | 0 | No Failure
3261 | M18120 | M | 301.3 | 310 | 2068 | 17.8 | 176 | 0 | No Failure
3262 | H32675 | H | 301.3 | 310.1 | 1469 | 39.7 | 179 | 0 | No Failure
3263 | L50442 | L | 301.3 | 310.1 | 1558 | 36.3 | 184 | 0 | No Failure
3264 | L50443 | L | 301.3 | 310 | 1344 | 54.8 | 186 | 0 | No Failure
3265 | H32678 | H | 301.3 | 310.1 | 1455 | 44.1 | 188 | 0 | No Failure
3266 | L50445 | L | 301.3 | 310.1 | 1355 | 53.6 | 193 | 0 | No Failure
3267 | L50446 | L | 301.3 | 310.1 | 1269 | 56.8 | 195 | 1 | Overstrain Failure
3268 | L50447 | L | 301.3 | 310 | 1550 | 41.5 | 197 | 0 | No Failure
3269 | M18128 | M | 301.3 | 310.1 | 1525 | 37.8 | 199 | 0 | No Failure
3270 | M18129 | M | 301.3 | 310 | 1696 | 32.4 | 202 | 0 | No Failure
3271 | L50450 | L | 301.4 | 310.1 | 1937 | 21.8 | 205 | 0 | No Failure
3272 | M18131 | M | 301.4 | 310 | 1689 | 32.1 | 207 | 0 | No Failure
3273 | M18132 | M | 301.3 | 310 | 1593 | 30.8 | 210 | 0 | No Failure
3274 | M18133 | M | 301.3 | 309.9 | 1565 | 36 | 213 | 0 | No Failure
3275 | L50454 | L | 301.3 | 310 | 1665 | 31.4 | 0 | 0 | No Failure
3276 | H32689 | H | 301.3 | 310 | 1532 | 36.3 | 2 | 0 | No Failure
3277 | L50456 | L | 301.3 | 310 | 1438 | 40.9 | 7 | 0 | No Failure
3278 | L50457 | L | 301.3 | 310.1 | 1531 | 41.6 | 9 | 0 | No Failure
3279 | L50458 | L | 301.3 | 310 | 1506 | 40.8 | 11 | 0 | No Failure
3280 | L50459 | L | 301.2 | 309.9 | 1382 | 52.4 | 13 | 0 | No Failure
3281 | M18140 | M | 301.2 | 309.9 | 1456 | 50.8 | 15 | 0 | No Failure
3282 | M18141 | M | 301.2 | 310 | 1445 | 45.6 | 18 | 0 | No Failure
3283 | L50462 | L | 301.2 | 309.9 | 1515 | 40.9 | 21 | 0 | No Failure
3284 | L50463 | L | 301.2 | 309.9 | 1449 | 45.5 | 23 | 0 | No Failure
3285 | H32698 | H | 301.2 | 309.9 | 1362 | 50.7 | 25 | 0 | No Failure
3286 | L50465 | L | 301.2 | 309.9 | 1687 | 29.7 | 30 | 0 | No Failure
3287 | L50466 | L | 301.2 | 310 | 1618 | 37.6 | 32 | 0 | No Failure
3288 | M18147 | M | 301.2 | 310.1 | 1558 | 32.6 | 34 | 0 | No Failure
3289 | L50468 | L | 301.3 | 310.1 | 1662 | 31 | 37 | 0 | No Failure
3290 | M18149 | M | 301.2 | 310.1 | 1295 | 56.6 | 39 | 0 | No Failure
3291 | L50470 | L | 301.2 | 310.2 | 1385 | 42.3 | 42 | 0 | No Failure
3292 | M18151 | M | 301.2 | 310.1 | 1479 | 45.5 | 44 | 0 | No Failure
3293 | L50472 | L | 301.3 | 310.3 | 1400 | 44.3 | 47 | 0 | No Failure
3294 | M18153 | M | 301.2 | 310.3 | 1357 | 54.5 | 49 | 0 | No Failure
3295 | L50474 | L | 301.1 | 310.2 | 1657 | 34.1 | 52 | 0 | No Failure
3296 | L50475 | L | 301.1 | 310.2 | 1496 | 43.4 | 54 | 0 | No Failure
3297 | M18156 | M | 301.2 | 310.3 | 1379 | 43.2 | 56 | 0 | No Failure
3298 | L50477 | L | 301.2 | 310.3 | 1548 | 38.6 | 59 | 0 | No Failure
3299 | L50478 | L | 301.2 | 310.3 | 1499 | 38.1 | 61 | 0 | No Failure
3300 | L50479 | L | 301.3 | 310.5 | 1390 | 45.8 | 63 | 0 | No Failure
3301 | H32714 | H | 301.3 | 310.4 | 1538 | 38.4 | 65 | 0 | No Failure
3302 | L50481 | L | 301.3 | 310.5 | 1365 | 47.7 | 70 | 0 | No Failure
3303 | L50482 | L | 301.3 | 310.5 | 1503 | 48.6 | 72 | 0 | No Failure
3304 | L50483 | L | 301.2 | 310.4 | 1390 | 49.9 | 74 | 0 | No Failure
3305 | L50484 | L | 301.2 | 310.3 | 1497 | 45.7 | 76 | 0 | No Failure
3306 | M18165 | M | 301.3 | 310.4 | 1577 | 48.3 | 78 | 0 | No Failure
3307 | L50486 | L | 301.4 | 310.5 | 1432 | 54.3 | 81 | 0 | No Failure
3308 | M18167 | M | 301.4 | 310.5 | 1563 | 39.9 | 83 | 0 | No Failure
3309 | L50488 | L | 301.4 | 310.4 | 1433 | 43.4 | 86 | 0 | No Failure
3310 | L50489 | L | 301.3 | 310.4 | 1384 | 50.1 | 88 | 0 | No Failure
3311 | L50490 | L | 301.3 | 310.4 | 1346 | 46.7 | 90 | 0 | No Failure
3312 | L50491 | L | 301.3 | 310.4 | 1459 | 44.7 | 92 | 0 | No Failure
3313 | L50492 | L | 301.4 | 310.4 | 1639 | 28.9 | 94 | 0 | No Failure
3314 | L50493 | L | 301.4 | 310.4 | 1737 | 31.9 | 96 | 0 | No Failure
3315 | L50494 | L | 301.4 | 310.5 | 1489 | 43.5 | 98 | 0 | No Failure
3316 | M18175 | M | 301.5 | 310.6 | 1492 | 43 | 100 | 0 | No Failure
3317 | M18176 | M | 301.4 | 310.5 | 1217 | 60.6 | 103 | 0 | No Failure
3318 | L50497 | L | 301.5 | 310.5 | 1636 | 28.7 | 106 | 0 | No Failure
3319 | L50498 | L | 301.4 | 310.4 | 1436 | 49.7 | 108 | 0 | No Failure
3320 | L50499 | L | 301.4 | 310.4 | 1689 | 30.6 | 110 | 0 | No Failure
3321 | L50500 | L | 301.5 | 310.5 | 2289 | 16.4 | 112 | 0 | No Failure
3322 | L50501 | L | 301.5 | 310.6 | 1522 | 41 | 114 | 0 | No Failure
3323 | L50502 | L | 301.5 | 310.5 | 1351 | 52.9 | 116 | 0 | No Failure
3324 | L50503 | L | 301.5 | 310.5 | 1589 | 36.7 | 118 | 0 | No Failure
3325 | L50504 | L | 301.5 | 310.6 | 1578 | 34.1 | 120 | 0 | No Failure
3326 | L50505 | L | 301.5 | 310.6 | 1587 | 33.7 | 122 | 0 | No Failure
3327 | L50506 | L | 301.5 | 310.6 | 1962 | 20.2 | 124 | 0 | No Failure
3328 | M18187 | M | 301.5 | 310.6 | 2432 | 14.2 | 126 | 0 | No Failure
3329 | L50508 | L | 301.6 | 310.6 | 1418 | 43.9 | 129 | 0 | No Failure
3330 | L50509 | L | 301.6 | 310.7 | 1683 | 29.7 | 131 | 0 | No Failure
3331 | L50510 | L | 301.7 | 310.8 | 1385 | 50.7 | 133 | 0 | No Failure
3332 | L50511 | L | 301.7 | 310.8 | 1559 | 44.5 | 135 | 0 | No Failure
3333 | M18192 | M | 301.7 | 310.8 | 1671 | 31.6 | 137 | 0 | No Failure
3334 | M18193 | M | 301.6 | 310.8 | 1343 | 49.5 | 140 | 0 | No Failure
3335 | M18194 | M | 301.6 | 310.8 | 1548 | 34.2 | 143 | 0 | No Failure
3336 | L50515 | L | 301.7 | 310.9 | 1705 | 31.2 | 146 | 0 | No Failure
3337 | L50516 | L | 301.6 | 310.8 | 1535 | 35.4 | 148 | 0 | No Failure
3338 | L50517 | L | 301.6 | 310.8 | 1564 | 34.1 | 150 | 0 | No Failure
3339 | M18198 | M | 301.6 | 310.9 | 1510 | 40.9 | 152 | 0 | No Failure
3340 | L50519 | L | 301.6 | 310.9 | 1492 | 45.2 | 155 | 0 | No Failure
3341 | M18200 | M | 301.5 | 310.8 | 1452 | 44.1 | 157 | 0 | No Failure
3342 | H32755 | H | 301.4 | 310.7 | 1329 | 52 | 160 | 0 | No Failure
3343 | L50522 | L | 301.5 | 310.8 | 1382 | 52.4 | 165 | 0 | No Failure
3344 | M18203 | M | 301.5 | 310.8 | 1628 | 36.4 | 167 | 0 | No Failure
3345 | L50524 | L | 301.4 | 310.7 | 1706 | 27.9 | 170 | 0 | No Failure
3346 | L50525 | L | 301.3 | 310.7 | 1594 | 34.1 | 172 | 0 | No Failure
3347 | L50526 | L | 301.3 | 310.7 | 1761 | 24.3 | 174 | 0 | No Failure
3348 | L50527 | L | 301.3 | 310.6 | 1529 | 41.8 | 176 | 0 | No Failure
3349 | M18208 | M | 301.3 | 310.7 | 1532 | 40.7 | 178 | 0 | No Failure
3350 | L50529 | L | 301.4 | 310.7 | 1673 | 27.8 | 181 | 0 | No Failure
3351 | L50530 | L | 301.4 | 310.8 | 1285 | 62.6 | 183 | 1 | Overstrain Failure
3352 | L50531 | L | 301.4 | 310.8 | 1680 | 31.4 | 185 | 0 | No Failure
3353 | L50532 | L | 301.4 | 310.8 | 1610 | 34.6 | 187 | 0 | No Failure
3354 | L50533 | L | 301.6 | 310.9 | 1632 | 31.6 | 189 | 0 | No Failure
3355 | L50534 | L | 301.6 | 310.9 | 1559 | 40.2 | 191 | 0 | No Failure
3356 | L50535 | L | 301.5 | 310.8 | 1367 | 49 | 193 | 0 | No Failure
3357 | L50536 | L | 301.6 | 310.8 | 1355 | 57.8 | 195 | 1 | Overstrain Failure
3358 | H32771 | H | 301.6 | 310.7 | 1414 | 51.7 | 197 | 0 | No Failure
3359 | L50538 | L | 301.5 | 310.6 | 1522 | 36.6 | 202 | 0 | No Failure
3360 | L50539 | L | 301.5 | 310.6 | 1525 | 41.9 | 204 | 0 | No Failure
3361 | L50540 | L | 301.5 | 310.6 | 1394 | 46.5 | 206 | 0 | No Failure
3362 | L50541 | L | 301.5 | 310.6 | 1519 | 40.7 | 208 | 0 | No Failure
3363 | L50542 | L | 301.4 | 310.6 | 1445 | 43.9 | 210 | 0 | No Failure
3364 | L50543 | L | 301.4 | 310.6 | 1555 | 43.3 | 212 | 0 | No Failure
3365 | L50544 | L | 301.4 | 310.5 | 1633 | 39.5 | 0 | 0 | No Failure
3366 | M18225 | M | 301.4 | 310.6 | 1630 | 30.3 | 2 | 0 | No Failure
3367 | M18226 | M | 301.4 | 310.7 | 1692 | 32.3 | 5 | 0 | No Failure
3368 | H32781 | H | 301.5 | 310.7 | 1790 | 26.2 | 8 | 0 | No Failure
3369 | L50548 | L | 301.5 | 310.8 | 1350 | 58.5 | 13 | 0 | No Failure
3370 | L50549 | L | 301.5 | 310.9 | 2760 | 8 | 15 | 1 | Power Failure
3371 | L50550 | L | 301.4 | 310.7 | 1584 | 32.2 | 17 | 0 | No Failure
3372 | L50551 | L | 301.4 | 310.7 | 1989 | 21.8 | 19 | 0 | No Failure
3373 | L50552 | L | 301.4 | 310.8 | 1431 | 44.3 | 21 | 0 | No Failure
3374 | L50553 | L | 301.4 | 310.7 | 1568 | 35.2 | 23 | 0 | No Failure
3375 | L50554 | L | 301.4 | 310.7 | 1376 | 50.6 | 25 | 0 | No Failure
3376 | M18235 | M | 301.4 | 310.6 | 1459 | 46.9 | 27 | 0 | No Failure
3377 | M18236 | M | 301.5 | 310.8 | 1385 | 47.5 | 30 | 0 | No Failure
3378 | H32791 | H | 301.5 | 310.8 | 1591 | 29.6 | 33 | 0 | No Failure
3379 | L50558 | L | 301.5 | 310.7 | 1568 | 33.1 | 38 | 0 | No Failure
3380 | M18239 | M | 301.4 | 310.7 | 1459 | 37.7 | 40 | 0 | No Failure
3381 | L50560 | L | 301.4 | 310.7 | 1590 | 36.3 | 43 | 0 | No Failure
3382 | L50561 | L | 301.3 | 310.6 | 1376 | 47.6 | 45 | 0 | No Failure
3383 | L50562 | L | 301.3 | 310.6 | 1510 | 38.5 | 47 | 0 | No Failure
3384 | H32797 | H | 301.4 | 310.6 | 1674 | 33.6 | 49 | 0 | No Failure
3385 | L50564 | L | 301.3 | 310.6 | 1426 | 40.7 | 54 | 0 | No Failure
3386 | L50565 | L | 301.5 | 310.7 | 1466 | 43.6 | 56 | 0 | No Failure
3387 | H32800 | H | 301.5 | 310.8 | 1474 | 38.7 | 58 | 0 | No Failure
3388 | M18247 | M | 301.6 | 310.8 | 1290 | 65.3 | 63 | 0 | No Failure
3389 | M18248 | M | 301.7 | 310.9 | 1435 | 48 | 66 | 0 | No Failure
3390 | M18249 | M | 301.5 | 310.7 | 1416 | 53.2 | 69 | 0 | No Failure
3391 | H32804 | H | 301.5 | 310.7 | 1599 | 40.4 | 72 | 0 | No Failure
3392 | L50571 | L | 301.5 | 310.7 | 1466 | 47.3 | 77 | 0 | No Failure
3393 | L50572 | L | 301.5 | 310.7 | 1408 | 47.3 | 79 | 0 | No Failure
3394 | L50573 | L | 301.5 | 310.6 | 1490 | 48.1 | 81 | 0 | No Failure
3395 | L50574 | L | 301.5 | 310.6 | 1405 | 42.3 | 83 | 0 | No Failure
3396 | L50575 | L | 301.4 | 310.5 | 1647 | 33.3 | 85 | 0 | No Failure
3397 | M18256 | M | 301.4 | 310.6 | 1459 | 35 | 87 | 0 | No Failure
3398 | L50577 | L | 301.4 | 310.6 | 1648 | 30.7 | 90 | 0 | No Failure
3399 | L50578 | L | 301.4 | 310.7 | 1675 | 30.7 | 92 | 0 | No Failure
3400 | L50579 | L | 301.4 | 310.7 | 1605 | 34.2 | 94 | 0 | No Failure
3401 | H32814 | H | 301.4 | 310.7 | 1536 | 44.4 | 96 | 0 | No Failure
3402 | M18261 | M | 301.4 | 310.7 | 1617 | 34.3 | 101 | 0 | No Failure
3403 | L50582 | L | 301.4 | 310.6 | 1347 | 53.3 | 104 | 0 | No Failure
3404 | L50583 | L | 301.3 | 310.5 | 1337 | 52.7 | 106 | 0 | No Failure
3405 | L50584 | L | 301.3 | 310.4 | 1695 | 30.9 | 108 | 0 | No Failure
3406 | M18265 | M | 301.3 | 310.4 | 1635 | 32.5 | 110 | 0 | No Failure
3407 | L50586 | L | 301.2 | 310.4 | 1470 | 44 | 113 | 0 | No Failure
3408 | L50587 | L | 301.2 | 310.4 | 1381 | 49.8 | 115 | 0 | No Failure
3409 | M18268 | M | 301.2 | 310.4 | 1382 | 41.6 | 117 | 0 | No Failure
3410 | M18269 | M | 301.2 | 310.4 | 1697 | 30 | 120 | 0 | No Failure
3411 | L50590 | L | 301.2 | 310.3 | 1451 | 39.7 | 123 | 0 | No Failure
3412 | L50591 | L | 301.3 | 310.3 | 1419 | 55.7 | 125 | 0 | No Failure
3413 | L50592 | L | 301.3 | 310.3 | 1313 | 55.6 | 127 | 0 | No Failure
3414 | L50593 | L | 301.3 | 310.3 | 1560 | 36.3 | 129 | 0 | No Failure
3415 | L50594 | L | 301.3 | 310.3 | 1555 | 41.2 | 131 | 0 | No Failure
3416 | L50595 | L | 301.4 | 310.4 | 1579 | 36.9 | 133 | 0 | No Failure
3417 | L50596 | L | 301.5 | 310.5 | 1435 | 44.6 | 135 | 0 | No Failure
3418 | L50597 | L | 301.6 | 310.6 | 1621 | 33.7 | 137 | 0 | No Failure
3419 | H32832 | H | 301.6 | 310.6 | 1555 | 40.4 | 139 | 0 | No Failure
3420 | L50599 | L | 301.5 | 310.5 | 1611 | 33.8 | 144 | 0 | No Failure
3421 | L50600 | L | 301.6 | 310.6 | 1834 | 23.5 | 146 | 0 | No Failure
3422 | M18281 | M | 301.5 | 310.5 | 1612 | 29.8 | 148 | 0 | No Failure
3423 | L50602 | L | 301.5 | 310.4 | 1629 | 34.1 | 151 | 0 | No Failure
3424 | L50603 | L | 301.4 | 310.4 | 1496 | 35.2 | 153 | 0 | No Failure
3425 | L50604 | L | 301.5 | 310.5 | 1593 | 32.9 | 155 | 0 | No Failure
3426 | M18285 | M | 301.5 | 310.5 | 1623 | 33.5 | 157 | 0 | No Failure
3427 | L50606 | L | 301.5 | 310.5 | 1380 | 48.7 | 160 | 0 | No Failure
3428 | L50607 | L | 301.6 | 310.6 | 1562 | 34.4 | 162 | 0 | No Failure
3429 | L50608 | L | 301.6 | 310.6 | 1391 | 49.4 | 164 | 0 | No Failure
3430 | H32843 | H | 301.5 | 310.5 | 1551 | 34.3 | 166 | 0 | No Failure
3431 | H32844 | H | 301.6 | 310.6 | 1821 | 26.2 | 171 | 0 | No Failure
3432 | L50611 | L | 301.6 | 310.7 | 1429 | 43.6 | 176 | 0 | No Failure
3433 | M18292 | M | 301.6 | 310.7 | 2012 | 20.7 | 178 | 0 | No Failure
3434 | M18293 | M | 301.6 | 310.6 | 1924 | 23.6 | 181 | 0 | No Failure
3435 | M18294 | M | 301.5 | 310.5 | 1412 | 44.1 | 184 | 0 | No Failure
3436 | L50615 | L | 301.5 | 310.5 | 1389 | 54.9 | 187 | 0 | No Failure
3437 | L50616 | L | 301.5 | 310.5 | 1466 | 48.1 | 189 | 0 | No Failure
3438 | L50617 | L | 301.5 | 310.5 | 2297 | 15.8 | 191 | 0 | No Failure
3439 | L50618 | L | 301.4 | 310.4 | 1471 | 37.5 | 193 | 0 | No Failure
3440 | L50619 | L | 301.4 | 310.3 | 1492 | 41.4 | 195 | 0 | No Failure
3441 | L50620 | L | 301.3 | 310.3 | 1460 | 41.5 | 197 | 0 | No Failure
3442 | L50621 | L | 301.4 | 310.4 | 1559 | 39.4 | 199 | 0 | No Failure
3443 | M18302 | M | 301.4 | 310.5 | 1495 | 52.5 | 201 | 0 | No Failure
3444 | L50623 | L | 301.5 | 310.5 | 1535 | 39 | 204 | 0 | No Failure
3445 | L50624 | L | 301.5 | 310.6 | 1381 | 50.7 | 206 | 0 | No Failure
3446 | M18305 | M | 301.6 | 310.6 | 1599 | 36.1 | 208 | 0 | No Failure
3447 | H32860 | H | 301.6 | 310.6 | 1400 | 49.5 | 211 | 0 | No Failure
3448 | L50627 | L | 301.7 | 310.6 | 1624 | 34.5 | 216 | 0 | No Failure
3449 | L50628 | L | 301.6 | 310.6 | 1478 | 36.6 | 218 | 0 | No Failure
3450 | L50629 | L | 301.7 | 310.7 | 1605 | 33.3 | 220 | 0 | No Failure
3451 | L50630 | L | 301.6 | 310.6 | 1506 | 43.4 | 222 | 0 | No Failure
3452 | L50631 | L | 301.6 | 310.6 | 1455 | 43.9 | 0 | 0 | No Failure
3453 | H32866 | H | 301.6 | 310.5 | 1602 | 32.3 | 2 | 0 | Random Failures
3454 | L50633 | L | 301.5 | 310.4 | 1425 | 54.4 | 7 | 0 | No Failure
3455 | L50634 | L | 301.5 | 310.4 | 1918 | 21.8 | 9 | 0 | No Failure
3456 | H32869 | H | 301.4 | 310.3 | 1611 | 41.5 | 11 | 0 | No Failure
3457 | H32870 | H | 301.4 | 310.4 | 1610 | 38.6 | 16 | 0 | No Failure
3458 | M18317 | M | 301.5 | 310.4 | 2639 | 12 | 21 | 1 | Power Failure
3459 | L50638 | L | 301.5 | 310.4 | 1329 | 46.6 | 24 | 0 | No Failure
3460 | L50639 | L | 301.5 | 310.4 | 1270 | 54.2 | 26 | 0 | No Failure
3461 | L50640 | L | 301.5 | 310.3 | 1415 | 41.6 | 28 | 0 | No Failure
3462 | H32875 | H | 301.6 | 310.4 | 1330 | 49.5 | 30 | 0 | No Failure
3463 | H32876 | H | 301.6 | 310.5 | 1786 | 27.1 | 35 | 0 | No Failure
3464 | L50643 | L | 301.6 | 310.5 | 1809 | 25.5 | 40 | 0 | No Failure
3465 | L50644 | L | 301.7 | 310.6 | 1303 | 59.7 | 42 | 0 | No Failure
3466 | M18325 | M | 301.8 | 310.7 | 1383 | 45.7 | 44 | 0 | No Failure
3467 | L50646 | L | 301.7 | 310.6 | 1447 | 56.9 | 47 | 0 | No Failure
3468 | L50647 | L | 301.8 | 310.7 | 1461 | 44.2 | 49 | 0 | No Failure
3469 | L50648 | L | 301.8 | 310.7 | 2092 | 18.6 | 51 | 0 | No Failure
3470 | M18329 | M | 301.8 | 310.7 | 1429 | 47.9 | 53 | 0 | No Failure
3471 | L50650 | L | 301.8 | 310.8 | 1736 | 26.5 | 56 | 0 | No Failure
3472 | L50651 | L | 301.8 | 310.7 | 1441 | 49.3 | 58 | 0 | No Failure
3473 | L50652 | L | 301.8 | 310.7 | 1523 | 43.3 | 60 | 0 | No Failure
3474 | M18333 | M | 301.8 | 310.8 | 1691 | 33.4 | 62 | 0 | No Failure
3475 | M18334 | M | 301.9 | 310.8 | 1557 | 35.3 | 65 | 0 | No Failure
3476 | L50655 | L | 301.8 | 310.7 | 1644 | 33.4 | 68 | 0 | No Failure
3477 | L50656 | L | 301.8 | 310.6 | 1522 | 43.8 | 70 | 0 | No Failure
3478 | L50657 | L | 301.8 | 310.7 | 1547 | 41.7 | 72 | 0 | No Failure
3479 | L50658 | L | 301.8 | 310.7 | 1597 | 30.8 | 74 | 0 | No Failure
3480 | M18339 | M | 301.8 | 310.8 | 1619 | 31 | 76 | 0 | No Failure
3481 | L50660 | L | 301.9 | 310.8 | 1400 | 58.2 | 79 | 0 | No Failure
3482 | L50661 | L | 302 | 310.9 | 1663 | 31.5 | 81 | 0 | No Failure
3483 | L50662 | L | 301.9 | 310.8 | 1540 | 37.6 | 83 | 0 | No Failure
3484 | H32897 | H | 301.9 | 310.8 | 1455 | 42.7 | 85 | 0 | No Failure
3485 | L50664 | L | 301.9 | 310.8 | 1519 | 39 | 90 | 0 | No Failure
3486 | L50665 | L | 301.9 | 310.8 | 1427 | 47.7 | 92 | 0 | No Failure
3487 | L50666 | L | 301.9 | 310.8 | 1650 | 29.8 | 94 | 0 | No Failure
3488 | M18347 | M | 301.8 | 310.8 | 1508 | 38.8 | 96 | 0 | No Failure
3489 | L50668 | L | 301.9 | 310.9 | 1379 | 54.8 | 99 | 0 | No Failure
3490 | L50669 | L | 301.9 | 310.9 | 1542 | 36.7 | 101 | 0 | No Failure
3491 | M18350 | M | 301.9 | 310.9 | 1763 | 28.4 | 103 | 0 | No Failure
3492 | H32905 | H | 301.9 | 310.9 | 1590 | 34.3 | 106 | 0 | No Failure
3493 | H32906 | H | 301.9 | 311 | 1336 | 63.6 | 111 | 0 | No Failure
3494 | M18353 | M | 301.9 | 311 | 1638 | 35.4 | 116 | 0 | No Failure
3495 | L50674 | L | 301.9 | 311 | 1356 | 45.7 | 119 | 0 | No Failure
3496 | M18355 | M | 301.9 | 311 | 1384 | 47.4 | 121 | 0 | No Failure
3497 | L50676 | L | 301.9 | 310.9 | 1309 | 48 | 124 | 0 | No Failure
3498 | L50677 | L | 301.9 | 311 | 1642 | 33.1 | 126 | 0 | No Failure
3499 | L50678 | L | 301.9 | 311 | 1289 | 54.9 | 128 | 0 | No Failure
3500 | L50679 | L | 301.9 | 311 | 1353 | 43.8 | 130 | 0 | No Failure
3501 | H32914 | H | 301.9 | 311 | 1871 | 26 | 132 | 0 | No Failure
3502 | H32915 | H | 301.9 | 311 | 1291 | 63.6 | 137 | 0 | No Failure
3503 | M18362 | M | 301.8 | 310.9 | 1346 | 44.6 | 142 | 0 | No Failure
3504 | L50683 | L | 301.7 | 310.8 | 1493 | 47.6 | 145 | 0 | No Failure
3505 | M18364 | M | 301.7 | 310.8 | 1524 | 41.3 | 147 | 0 | No Failure
3506 | L50685 | L | 301.6 | 310.8 | 1726 | 26.7 | 150 | 0 | No Failure
3507 | H32920 | H | 301.6 | 310.8 | 1435 | 47.2 | 152 | 0 | No Failure
3508 | M18367 | M | 301.7 | 310.8 | 1502 | 34.4 | 157 | 0 | No Failure
3509 | L50688 | L | 301.7 | 310.9 | 1608 | 33 | 160 | 0 | No Failure
3510 | L50689 | L | 301.8 | 311 | 1771 | 27.2 | 162 | 0 | No Failure
3511 | L50690 | L | 301.7 | 311 | 1474 | 42.6 | 164 | 0 | No Failure
3512 | L50691 | L | 301.8 | 311 | 1322 | 53 | 166 | 0 | No Failure
3513 | M18372 | M | 301.8 | 311 | 1393 | 49.5 | 168 | 0 | No Failure
3514 | M18373 | M | 301.9 | 311.1 | 1417 | 52.5 | 171 | 0 | No Failure
3515 | H32928 | H | 301.9 | 311 | 1430 | 49.8 | 174 | 0 | No Failure
3516 | M18375 | M | 301.9 | 311.1 | 1605 | 40 | 179 | 0 | No Failure
3517 | L50696 | L | 302 | 311.1 | 1402 | 47.8 | 182 | 0 | No Failure
3518 | L50697 | L | 302 | 311 | 1550 | 35.2 | 184 | 0 | No Failure
3519 | L50698 | L | 301.9 | 311 | 1376 | 44.9 | 186 | 0 | No Failure
3520 | M18379 | M | 301.9 | 310.9 | 1569 | 32.5 | 188 | 0 | No Failure
3521 | L50700 | L | 301.9 | 311 | 1669 | 32.2 | 191 | 0 | No Failure
3522 | L50701 | L | 301.9 | 311 | 1541 | 38.9 | 193 | 0 | No Failure
3523 | L50702 | L | 301.8 | 311 | 1651 | 32.5 | 195 | 0 | No Failure
3524 | L50703 | L | 301.8 | 310.9 | 1521 | 39.3 | 197 | 0 | No Failure
3525 | M18384 | M | 301.8 | 310.8 | 1365 | 48.2 | 199 | 0 | No Failure
3526 | L50705 | L | 301.8 | 310.9 | 1609 | 31.7 | 202 | 0 | No Failure
3527 | H32940 | H | 301.8 | 310.8 | 1470 | 37.6 | 204 | 0 | No Failure
3528 | M18387 | M | 301.9 | 310.9 | 1573 | 38.9 | 209 | 0 | No Failure
3529 | L50708 | L | 302 | 310.9 | 1378 | 53.1 | 212 | 1 | Overstrain Failure
3530 | L50709 | L | 301.9 | 310.9 | 1567 | 39 | 214 | 1 | Tool Wear Failure
3531 | M18390 | M | 301.9 | 310.9 | 1441 | 43.7 | 0 | 0 | No Failure
3532 | M18391 | M | 301.9 | 310.9 | 1641 | 33.2 | 3 | 0 | No Failure
3533 | L50712 | L | 301.9 | 310.9 | 1486 | 40.3 | 6 | 0 | No Failure
3534 | L50713 | L | 302 | 311 | 1563 | 36.2 | 8 | 0 | No Failure
3535 | M18394 | M | 302 | 311.1 | 1769 | 26 | 10 | 0 | No Failure
3536 | H32949 | H | 301.9 | 311 | 1672 | 29.9 | 13 | 0 | No Failure
3537 | L50716 | L | 302 | 311 | 1632 | 34.2 | 18 | 0 | No Failure
3538 | M18397 | M | 302 | 311 | 1980 | 21.5 | 20 | 0 | No Failure
3539 | L50718 | L | 302 | 311.1 | 1635 | 36 | 23 | 0 | No Failure
3540 | L50719 | L | 302 | 311 | 1686 | 32.5 | 25 | 0 | No Failure
3541 | L50720 | L | 301.9 | 310.9 | 1574 | 31.4 | 27 | 0 | No Failure
3542 | L50721 | L | 301.8 | 310.8 | 1546 | 43.4 | 29 | 0 | No Failure
3543 | L50722 | L | 301.8 | 310.9 | 1899 | 24.7 | 31 | 0 | No Failure
3544 | L50723 | L | 301.8 | 310.9 | 1449 | 36.5 | 33 | 0 | No Failure
3545 | M18404 | M | 301.9 | 310.9 | 1483 | 37 | 35 | 0 | No Failure
3546 | L50725 | L | 301.8 | 310.8 | 1576 | 38.6 | 38 | 0 | No Failure
3547 | M18406 | M | 301.9 | 310.9 | 1317 | 51.9 | 40 | 0 | No Failure
3548 | M18407 | M | 301.9 | 311 | 1467 | 48.1 | 43 | 0 | No Failure
3549 | L50728 | L | 301.9 | 310.9 | 1616 | 34.5 | 46 | 0 | No Failure
3550 | M18409 | M | 301.8 | 310.9 | 1299 | 60.4 | 48 | 0 | No Failure
3551 | M18410 | M | 301.9 | 311 | 1432 | 41.5 | 51 | 0 | No Failure
3552 | L50731 | L | 301.9 | 310.9 | 1799 | 24.2 | 54 | 0 | No Failure
3553 | M18412 | M | 301.8 | 310.9 | 1358 | 52.3 | 56 | 0 | No Failure
3554 | M18413 | M | 301.8 | 310.8 | 1618 | 37.8 | 59 | 0 | No Failure
3555 | L50734 | L | 301.9 | 310.8 | 1525 | 43.2 | 62 | 0 | No Failure
3556 | L50735 | L | 301.8 | 310.7 | 1551 | 37.7 | 64 | 0 | No Failure
3557 | L50736 | L | 301.9 | 310.8 | 1735 | 31.5 | 66 | 0 | No Failure
3558 | M18417 | M | 301.8 | 310.7 | 1309 | 43.3 | 68 | 0 | No Failure
3559 | L50738 | L | 301.7 | 310.6 | 1743 | 26.2 | 71 | 0 | No Failure
3560 | M18419 | M | 301.7 | 310.7 | 1659 | 29.9 | 73 | 0 | No Failure
3561 | L50740 | L | 301.8 | 310.7 | 1680 | 32.4 | 76 | 0 | No Failure
3562 | L50741 | L | 301.7 | 310.6 | 1486 | 38.5 | 78 | 0 | No Failure
3563 | L50742 | L | 301.7 | 310.6 | 1471 | 43.8 | 80 | 0 | No Failure
3564 | M18423 | M | 301.8 | 310.7 | 1465 | 35.8 | 82 | 0 | No Failure
3565 | M18424 | M | 301.7 | 310.6 | 1492 | 42.2 | 85 | 0 | No Failure
3566 | M18425 | M | 301.8 | 310.7 | 1420 | 52 | 88 | 0 | No Failure
3567 | L50746 | L | 301.8 | 310.6 | 1295 | 62.3 | 91 | 0 | No Failure
3568 | L50747 | L | 301.8 | 310.5 | 1548 | 34.1 | 93 | 0 | No Failure
3569 | L50748 | L | 301.8 | 310.6 | 1372 | 54.7 | 95 | 0 | No Failure
3570 | M18429 | M | 301.8 | 310.6 | 1552 | 35.9 | 97 | 0 | No Failure
3571 | H32984 | H | 301.8 | 310.6 | 1441 | 46.3 | 100 | 0 | No Failure
3572 | M18431 | M | 301.7 | 310.6 | 1691 | 27.7 | 105 | 0 | No Failure
3573 | L50752 | L | 301.8 | 310.6 | 1451 | 50.7 | 108 | 0 | No Failure
3574 | L50753 | L | 301.8 | 310.6 | 1452 | 48.4 | 110 | 0 | No Failure
3575 | L50754 | L | 301.7 | 310.6 | 1406 | 46 | 112 | 0 | No Failure
3576 | L50755 | L | 301.7 | 310.5 | 1567 | 39.1 | 114 | 0 | No Failure
3577 | L50756 | L | 301.6 | 310.4 | 1599 | 41.7 | 116 | 0 | No Failure
3578 | M18437 | M | 301.6 | 310.4 | 1455 | 39 | 118 | 0 | No Failure
3579 | M18438 | M | 301.7 | 310.5 | 1625 | 35.9 | 121 | 0 | No Failure
3580 | L50759 | L | 301.8 | 310.6 | 2672 | 11.8 | 124 | 1 | Power Failure
3581 | L50760 | L | 301.8 | 310.6 | 1650 | 31.9 | 126 | 0 | No Failure
3582 | M18441 | M | 301.8 | 310.6 | 1459 | 40.2 | 128 | 0 | No Failure
3583 | L50762 | L | 301.8 | 310.6 | 1395 | 50.5 | 131 | 0 | No Failure
3584 | L50763 | L | 301.8 | 310.7 | 1751 | 29.3 | 133 | 0 | No Failure
3585 | L50764 | L | 301.8 | 310.6 | 1192 | 68.9 | 135 | 0 | No Failure
3586 | L50765 | L | 301.9 | 310.7 | 1947 | 25 | 137 | 0 | No Failure
3587 | L50766 | L | 301.8 | 310.5 | 1593 | 34.9 | 139 | 0 | No Failure
3588 | H33001 | H | 301.8 | 310.5 | 1478 | 38.6 | 141 | 0 | No Failure
3589 | M18448 | M | 301.7 | 310.6 | 1505 | 44.5 | 146 | 0 | No Failure
3590 | L50769 | L | 301.7 | 310.5 | 2465 | 13.7 | 149 | 0 | No Failure
3591 | L50770 | L | 301.8 | 310.6 | 1403 | 46.8 | 151 | 0 | No Failure
3592 | M18451 | M | 301.7 | 310.5 | 1458 | 41.4 | 153 | 0 | No Failure
3593 | H33006 | H | 301.6 | 310.4 | 1369 | 45.4 | 156 | 0 | No Failure
3594 | M18453 | M | 301.6 | 310.4 | 1377 | 44.9 | 161 | 0 | No Failure
3595 | M18454 | M | 301.6 | 310.4 | 1452 | 45.7 | 164 | 0 | No Failure
3596 | L50775 | L | 301.6 | 310.4 | 1517 | 41.1 | 167 | 0 | No Failure
3597 | L50776 | L | 301.7 | 310.5 | 1354 | 50 | 169 | 0 | No Failure
3598 | M18457 | M | 301.7 | 310.5 | 1724 | 33 | 171 | 0 | No Failure
3599 | L50778 | L | 301.7 | 310.5 | 1399 | 53.2 | 174 | 0 | No Failure
3600 | H33013 | H | 301.7 | 310.5 | 1388 | 50.5 | 176 | 0 | No Failure
3601 | L50780 | L | 301.7 | 310.5 | 1523 | 34.7 | 181 | 0 | No Failure
3602 | L50781 | L | 301.7 | 310.5 | 1377 | 43.1 | 183 | 0 | No Failure
3603 | M18462 | M | 301.7 | 310.6 | 1417 | 45.2 | 185 | 0 | No Failure
3604 | L50783 | L | 301.7 | 310.7 | 1542 | 40 | 188 | 0 | No Failure
3605 | L50784 | L | 301.8 | 310.8 | 1557 | 33.3 | 190 | 0 | No Failure
3606 | L50785 | L | 301.7 | 310.7 | 1641 | 31.9 | 192 | 0 | No Failure
3607 | L50786 | L | 301.7 | 310.7 | 1318 | 55 | 194 | 0 | No Failure
3608 | L50787 | L | 301.6 | 310.7 | 1638 | 33.8 | 196 | 0 | No Failure
3609 | M18468 | M | 301.7 | 310.8 | 1954 | 21.6 | 198 | 0 | No Failure
3610 | M18469 | M | 301.7 | 310.9 | 1644 | 32.5 | 201 | 0 | No Failure
3611 | M18470 | M | 301.7 | 310.8 | 1594 | 32.4 | 204 | 0 | No Failure
3612 | L50791 | L | 301.7 | 310.9 | 1405 | 46.4 | 207 | 1 | Tool Wear Failure
3613 | L50792 | L | 301.7 | 310.8 | 1622 | 37.8 | 0 | 0 | No Failure
3614 | L50793 | L | 301.7 | 310.9 | 1557 | 39.4 | 2 | 0 | No Failure
3615 | L50794 | L | 301.8 | 311 | 1606 | 33.3 | 4 | 0 | No Failure
3616 | M18475 | M | 301.8 | 311.1 | 1647 | 31.6 | 6 | 0 | No Failure
3617 | M18476 | M | 301.8 | 311.1 | 1413 | 42.2 | 9 | 0 | No Failure
3618 | L50797 | L | 301.8 | 311 | 1529 | 41.6 | 12 | 0 | No Failure
3619 | L50798 | L | 301.9 | 311.1 | 1448 | 46.3 | 14 | 0 | No Failure
3620 | L50799 | L | 301.9 | 311.2 | 1435 | 44.2 | 16 | 0 | No Failure
3621 | H33034 | H | 301.9 | 311.2 | 1474 | 41.8 | 18 | 0 | No Failure
3622 | L50801 | L | 301.9 | 311.2 | 1657 | 29.1 | 23 | 0 | No Failure
3623 | L50802 | L | 302 | 311.3 | 1509 | 39.9 | 25 | 0 | No Failure
3624 | M18483 | M | 302 | 311.3 | 1530 | 36.4 | 27 | 0 | No Failure
3625 | M18484 | M | 302 | 311.4 | 1587 | 35.9 | 30 | 0 | No Failure
3626 | M18485 | M | 302.1 | 311.4 | 1467 | 43.4 | 33 | 0 | No Failure
3627 | M18486 | M | 302.2 | 311.5 | 1360 | 53 | 36 | 0 | No Failure
3628 | L50807 | L | 302.2 | 311.5 | 1588 | 30.6 | 39 | 0 | No Failure
3629 | L50808 | L | 302.2 | 311.4 | 1609 | 32.1 | 41 | 0 | No Failure
3630 | L50809 | L | 302.1 | 311.3 | 1415 | 44.1 | 43 | 0 | No Failure
3631 | L50810 | L | 302 | 311.2 | 1845 | 27.3 | 45 | 0 | No Failure
3632 | M18491 | M | 302.1 | 311.4 | 1419 | 36.2 | 47 | 0 | No Failure
3633 | L50812 | L | 302.1 | 311.3 | 1634 | 30.6 | 50 | 0 | No Failure
3634 | M18493 | M | 302.2 | 311.3 | 1521 | 40.6 | 52 | 0 | No Failure
3635 | L50814 | L | 302.2 | 311.4 | 1499 | 37.7 | 55 | 0 | No Failure
3636 | M18495 | M | 302.1 | 311.2 | 1616 | 35.1 | 57 | 0 | No Failure
3637 | L50816 | L | 302.2 | 311.4 | 1449 | 46.5 | 60 | 0 | No Failure
3638 | M18497 | M | 302.2 | 311.4 | 1626 | 31.6 | 62 | 0 | No Failure
3639 | M18498 | M | 302.3 | 311.5 | 1445 | 44.8 | 65 | 0 | No Failure
3640 | L50819 | L | 302.4 | 311.6 | 1622 | 35 | 68 | 0 | No Failure
3641 | H33054 | H | 302.4 | 311.6 | 1544 | 39.1 | 70 | 0 | No Failure
3642 | L50821 | L | 302.3 | 311.6 | 1488 | 41.8 | 75 | 0 | No Failure
3643 | L50822 | L | 302.3 | 311.6 | 1309 | 57.6 | 77 | 0 | No Failure
3644 | L50823 | L | 302.3 | 311.6 | 1784 | 26.4 | 79 | 0 | No Failure
3645 | L50824 | L | 302.2 | 311.5 | 1548 | 32.4 | 81 | 0 | No Failure
3646 | L50825 | L | 302.2 | 311.5 | 1413 | 43.5 | 83 | 0 | No Failure
3647 | M18506 | M | 302.2 | 311.5 | 1863 | 25.7 | 85 | 0 | No Failure
3648 | L50827 | L | 302.2 | 311.5 | 1427 | 43.8 | 88 | 0 | No Failure
3649 | M18508 | M | 302.2 | 311.5 | 1443 | 47 | 90 | 0 | No Failure
3650 | L50829 | L | 302.2 | 311.5 | 1481 | 40.4 | 93 | 0 | No Failure
3651 | L50830 | L | 302.1 | 311.4 | 1446 | 39.7 | 95 | 0 | No Failure
3652 | L50831 | L | 302.1 | 311.5 | 1444 | 44.9 | 97 | 0 | No Failure
3653 | M18512 | M | 302.1 | 311.5 | 1341 | 50.8 | 99 | 0 | No Failure
3654 | L50833 | L | 302.1 | 311.4 | 1518 | 37.4 | 102 | 0 | No Failure
3655 | L50834 | L | 302.1 | 311.4 | 1603 | 35.9 | 104 | 0 | No Failure
3656 | L50835 | L | 302.1 | 311.4 | 1686 | 30.9 | 106 | 0 | No Failure
3657 | M18516 | M | 302.1 | 311.5 | 1383 | 53.6 | 108 | 0 | No Failure
3658 | L50837 | L | 302.1 | 311.5 | 1477 | 45.4 | 111 | 0 | No Failure
3659 | M18518 | M | 302.2 | 311.5 | 1449 | 44.5 | 113 | 0 | No Failure
3660 | M18519 | M | 302.2 | 311.5 | 1734 | 25 | 116 | 0 | No Failure
3661 | L50840 | L | 302.3 | 311.6 | 1398 | 49.1 | 119 | 0 | No Failure
3662 | M18521 | M | 302.3 | 311.7 | 1639 | 36.6 | 121 | 0 | No Failure
3663 | M18522 | M | 302.3 | 311.7 | 1517 | 37.6 | 124 | 0 | No Failure
3664 | M18523 | M | 302.3 | 311.7 | 1442 | 41.7 | 127 | 0 | No Failure
3665 | M18524 | M | 302.3 | 311.7 | 1685 | 30.8 | 130 | 0 | No Failure
3666 | M18525 | M | 302.4 | 311.8 | 1358 | 50.6 | 133 | 0 | No Failure
3667 | M18526 | M | 302.3 | 311.6 | 1608 | 39.9 | 136 | 0 | No Failure
3668 | L50847 | L | 302.3 | 311.6 | 1665 | 34.3 | 139 | 0 | No Failure
3669 | L50848 | L | 302.3 | 311.7 | 1510 | 38.7 | 141 | 0 | No Failure
3670 | L50849 | L | 302.4 | 311.8 | 1465 | 40.2 | 143 | 0 | No Failure
3671 | L50850 | L | 302.3 | 311.7 | 1701 | 27.5 | 145 | 0 | No Failure
3672 | M18531 | M | 302.3 | 311.7 | 1486 | 39.6 | 147 | 0 | No Failure
3673 | L50852 | L | 302.3 | 311.6 | 1658 | 32.3 | 150 | 0 | No Failure
3674 | H33087 | H | 302.3 | 311.7 | 1449 | 44.5 | 152 | 0 | No Failure
3675 | L50854 | L | 302.2 | 311.5 | 1346 | 52.4 | 157 | 0 | No Failure
3676 | M18535 | M | 302.1 | 311.5 | 1866 | 23.1 | 159 | 0 | No Failure
3677 | M18536 | M | 302.2 | 311.5 | 1562 | 38 | 162 | 0 | No Failure
3678 | M18537 | M | 302.3 | 311.7 | 1368 | 53.6 | 165 | 0 | No Failure
3679 | L50858 | L | 302.2 | 311.5 | 1567 | 33.1 | 168 | 0 | No Failure
3680 | L50859 | L | 302.2 | 311.5 | 1725 | 34 | 170 | 0 | No Failure
3681 | L50860 | L | 302.2 | 311.5 | 1744 | 31.2 | 172 | 0 | No Failure
3682 | M18541 | M | 302.1 | 311.3 | 1453 | 45.1 | 174 | 0 | No Failure
3683 | L50862 | L | 302.1 | 311.2 | 1550 | 34.8 | 177 | 0 | No Failure
3684 | M18543 | M | 302 | 311.2 | 1558 | 39.1 | 179 | 0 | No Failure
3685 | L50864 | L | 302 | 311.2 | 1270 | 65.3 | 182 | 1 | Overstrain Failure
3686 | M18545 | M | 301.9 | 311.1 | 1380 | 51.6 | 184 | 0 | No Failure
3687 | L50866 | L | 302 | 311.1 | 1406 | 50.5 | 187 | 0 | No Failure
3688 | M18547 | M | 302 | 311.2 | 1625 | 30.7 | 189 | 0 | No Failure
3689 | L50868 | L | 302 | 311.2 | 1420 | 45.8 | 192 | 0 | No Failure
3690 | L50869 | L | 302.1 | 311.4 | 1889 | 22.7 | 194 | 0 | No Failure
3691 | L50870 | L | 302.1 | 311.3 | 1477 | 43.6 | 196 | 0 | No Failure
3692 | L50871 | L | 302.1 | 311.2 | 1460 | 46.9 | 198 | 0 | No Failure
3693 | L50872 | L | 302.1 | 311.3 | 1758 | 24.4 | 200 | 0 | No Failure
3694 | L50873 | L | 302.1 | 311.3 | 1521 | 31.5 | 202 | 0 | No Failure
3695 | M18554 | M | 302.1 | 311.3 | 1511 | 45 | 204 | 0 | No Failure
3696 | L50875 | L | 302.2 | 311.3 | 1530 | 37.3 | 207 | 1 | Tool Wear Failure
3697 | L50876 | L | 302.1 | 311.2 | 1454 | 46.8 | 0 | 0 | No Failure
3698 | L50877 | L | 302.2 | 311.2 | 1928 | 23.1 | 2 | 0 | No Failure
3699 | H33112 | H | 302.2 | 311.3 | 1758 | 26.4 | 4 | 0 | No Failure
3700 | L50879 | L | 302.2 | 311.2 | 1649 | 33.2 | 9 | 0 | No Failure
3701 | L50880 | L | 302.1 | 311.2 | 1447 | 50.3 | 11 | 0 | No Failure
3702 | L50881 | L | 302.1 | 311.2 | 1417 | 48 | 13 | 0 | No Failure
3703 | L50882 | L | 302 | 311.2 | 1434 | 44.9 | 15 | 0 | No Failure
3704 | M18563 | M | 302 | 311.2 | 1418 | 49.5 | 17 | 0 | No Failure
3705 | M18564 | M | 302 | 311.2 | 1400 | 49.5 | 20 | 0 | No Failure
3706 | M18565 | M | 302 | 311.3 | 1725 | 27.7 | 23 | 0 | No Failure
3707 | L50886 | L | 302 | 311.3 | 1567 | 41.1 | 26 | 0 | No Failure
3708 | M18567 | M | 302.1 | 311.3 | 1497 | 38.4 | 28 | 0 | No Failure
3709 | L50888 | L | 302.1 | 311.4 | 1549 | 44.6 | 31 | 0 | No Failure
3710 | L50889 | L | 302.2 | 311.4 | 1754 | 26.9 | 33 | 0 | No Failure
3711 | L50890 | L | 302.2 | 311.5 | 1489 | 38.3 | 35 | 0 | No Failure
3712 | L50891 | L | 302.2 | 311.5 | 1543 | 38.5 | 37 | 0 | No Failure
3713 | L50892 | L | 302.3 | 311.5 | 1543 | 33.1 | 39 | 0 | No Failure
3714 | L50893 | L | 302.3 | 311.5 | 1565 | 35.6 | 41 | 0 | No Failure
3715 | M18574 | M | 302.3 | 311.4 | 1855 | 23.9 | 43 | 0 | No Failure
3716 | M18575 | M | 302.4 | 311.4 | 1475 | 45.2 | 46 | 0 | No Failure
3717 | L50896 | L | 302.3 | 311.4 | 1609 | 32.3 | 49 | 0 | No Failure
3718 | H33131 | H | 302.3 | 311.4 | 1443 | 44.1 | 51 | 0 | No Failure
3719 | L50898 | L | 302.4 | 311.4 | 1450 | 44.1 | 56 | 0 | No Failure
3720 | L50899 | L | 302.4 | 311.5 | 1590 | 39.9 | 58 | 0 | No Failure
3721 | M18580 | M | 302.4 | 311.4 | 1508 | 41.2 | 60 | 0 | No Failure
3722 | M18581 | M | 302.2 | 311.2 | 1544 | 43.6 | 63 | 0 | No Failure
3723 | L50902 | L | 302.2 | 311.2 | 1451 | 41.8 | 66 | 0 | No Failure
3724 | L50903 | L | 302.3 | 311.2 | 1758 | 24.4 | 68 | 0 | No Failure
3725 | M18584 | M | 302.3 | 311.2 | 1507 | 47.7 | 70 | 0 | No Failure
3726 | H33139 | H | 302.3 | 311.1 | 1543 | 37.5 | 73 | 0 | No Failure
3727 | M18586 | M | 302.3 | 311.2 | 1505 | 36.7 | 78 | 0 | No Failure
3728 | L50907 | L | 302.3 | 311.2 | 1786 | 24.3 | 81 | 0 | No Failure
3729 | L50908 | L | 302.3 | 311.3 | 1457 | 44.5 | 83 | 0 | No Failure
3730 | M18589 | M | 302.4 | 311.3 | 1312 | 61.5 | 85 | 0 | No Failure
3731 | M18590 | M | 302.3 | 311.2 | 1405 | 47.7 | 88 | 0 | No Failure
3732 | M18591 | M | 302.2 | 311.2 | 1377 | 43 | 91 | 0 | No Failure
3733 | M18592 | M | 302.2 | 311.2 | 1347 | 49.8 | 94 | 0 | No Failure
3734 | L50913 | L | 302.2 | 311.1 | 1470 | 39.6 | 97 | 0 | No Failure
3735 | M18594 | M | 302.2 | 311.2 | 1873 | 24 | 99 | 0 | No Failure
3736 | M18595 | M | 302.2 | 311.1 | 1434 | 58.6 | 102 | 0 | No Failure
3737 | H33150 | H | 302.2 | 311.1 | 1628 | 30.6 | 105 | 0 | No Failure
3738 | L50917 | L | 302.2 | 311.1 | 1351 | 48.6 | 110 | 0 | No Failure
3739 | M18598 | M | 302.3 | 311.2 | 1454 | 43.8 | 112 | 0 | No Failure
3740 | M18599 | M | 302.2 | 311.2 | 1663 | 29.6 | 115 | 0 | No Failure
3741 | L50920 | L | 302.3 | 311.2 | 1401 | 49.7 | 118 | 0 | No Failure
3742 | L50921 | L | 302.4 | 311.3 | 1503 | 38.2 | 120 | 0 | No Failure
3743 | L50922 | L | 302.4 | 311.4 | 1564 | 35 | 122 | 0 | No Failure
3744 | L50923 | L | 302.5 | 311.4 | 1759 | 24.6 | 124 | 0 | No Failure
3745 | L50924 | L | 302.5 | 311.4 | 1409 | 53.1 | 126 | 0 | No Failure
3746 | L50925 | L | 302.6 | 311.4 | 1738 | 25.8 | 128 | 0 | No Failure
3747 | H33160 | H | 302.5 | 311.3 | 1393 | 47.5 | 130 | 0 | No Failure
3748 | L50927 | L | 302.5 | 311.1 | 1499 | 38.8 | 135 | 0 | No Failure
3749 | L50928 | L | 302.5 | 311.1 | 1493 | 39 | 137 | 0 | No Failure
3750 | L50929 | L | 302.4 | 311.1 | 1652 | 33.9 | 139 | 0 | No Failure
3751 | L50930 | L | 302.3 | 311.1 | 1589 | 29.9 | 141 | 0 | No Failure
3752 | L50931 | L | 302.4 | 311.1 | 1520 | 42.2 | 143 | 0 | No Failure
3753 | H33166 | H | 302.3 | 311.1 | 1455 | 40.3 | 145 | 0 | No Failure
3754 | L50933 | L | 302.2 | 311 | 1463 | 46.8 | 150 | 0 | No Failure
3755 | L50934 | L | 302.3 | 311 | 1442 | 43.7 | 152 | 0 | No Failure
3756 | L50935 | L | 302.3 | 311 | 1329 | 51.5 | 154 | 0 | No Failure
3757 | L50936 | L | 302.3 | 311.1 | 1546 | 33.1 | 156 | 0 | No Failure
3758 | M18617 | M | 302.2 | 311.1 | 1516 | 33.7 | 158 | 0 | No Failure
3759 | M18618 | M | 302.2 | 311 | 1476 | 47.4 | 161 | 0 | No Failure
3760 | L50939 | L | 302.3 | 311 | 1412 | 47 | 164 | 0 | No Failure
3761 | L50940 | L | 302.3 | 310.9 | 1377 | 46.8 | 166 | 1 | Heat Dissipation Failure
3762 | M18621 | M | 302.4 | 311 | 1490 | 37.1 | 168 | 0 | No Failure
3763 | M18622 | M | 302.3 | 311 | 1526 | 37.7 | 171 | 0 | No Failure
3764 | L50943 | L | 302.3 | 311 | 1428 | 47.9 | 174 | 0 | No Failure
3765 | L50944 | L | 302.4 | 311 | 1329 | 54.6 | 176 | 0 | No Failure
3766 | M18625 | M | 302.4 | 311.1 | 1443 | 51.8 | 178 | 0 | No Failure
3767 | L50946 | L | 302.3 | 311.1 | 1373 | 53 | 181 | 0 | No Failure
3768 | L50947 | L | 302.3 | 311.1 | 1630 | 35.6 | 183 | 0 | No Failure
3769 | L50948 | L | 302.2 | 311 | 1555 | 34.2 | 185 | 0 | No Failure
3770 | M18629 | M | 302.2 | 311 | 1436 | 47 | 187 | 0 | No Failure
3771 | L50950 | L | 302.3 | 311 | 1609 | 31 | 190 | 0 | No Failure
3772 | M18631 | M | 302.3 | 311 | 1384 | 49.7 | 192 | 0 | No Failure
3773 | L50952 | L | 302.4 | 311.1 | 1448 | 44.8 | 195 | 0 | No Failure
3774 | M18633 | M | 302.4 | 311.1 | 1887 | 22.4 | 197 | 0 | No Failure
3775 | M18634 | M | 302.4 | 311.1 | 1480 | 45.7 | 200 | 0 | No Failure
3776 | H33189 | H | 302.5 | 311.1 | 1850 | 23.3 | 203 | 0 | No Failure
3777 | L50956 | L | 302.5 | 311.1 | 1538 | 36.8 | 208 | 0 | No Failure
3778 | M18637 | M | 302.4 | 311.1 | 1721 | 30.1 | 210 | 0 | No Failure
3779 | M18638 | M | 302.4 | 311.1 | 1366 | 54.4 | 0 | 0 | No Failure
3780 | L50959 | L | 302.3 | 311 | 1657 | 31.1 | 3 | 0 | No Failure
3781 | L50960 | L | 302.4 | 311.1 | 1446 | 42.9 | 5 | 0 | No Failure
3782 | L50961 | L | 302.3 | 310.8 | 1465 | 43.8 | 7 | 0 | No Failure
3783 | L50962 | L | 302.2 | 310.8 | 1827 | 23.8 | 9 | 0 | No Failure
3784 | H33197 | H | 302.2 | 310.8 | 1397 | 47.6 | 11 | 0 | No Failure
3785 | L50964 | L | 302.2 | 310.8 | 1744 | 29.7 | 16 | 0 | No Failure
3786 | L50965 | L | 302.3 | 310.9 | 1545 | 36.7 | 18 | 0 | No Failure
3787 | L50966 | L | 302.3 | 310.9 | 1587 | 36.6 | 20 | 0 | No Failure
3788 | L50967 | L | 302.3 | 310.8 | 1377 | 47.3 | 22 | 1 | Heat Dissipation Failure
3789 | L50968 | L | 302.3 | 310.8 | 1511 | 48.1 | 24 | 0 | No Failure
3790 | L50969 | L | 302.3 | 310.8 | 1650 | 32.4 | 26 | 0 | No Failure
3791 | L50970 | L | 302.3 | 310.9 | 1412 | 48.9 | 28 | 0 | No Failure
3792 | L50971 | L | 302.3 | 311 | 1528 | 43.1 | 30 | 0 | No Failure
3793 | L50972 | L | 302.3 | 310.9 | 1459 | 35 | 32 | 0 | No Failure
3794 | L50973 | L | 302.3 | 310.9 | 1379 | 49.3 | 34 | 1 | Heat Dissipation Failure
3795 | M18654 | M | 302.2 | 310.8 | 1356 | 48.3 | 36 | 0 | No Failure
3796 | M18655 | M | 302.1 | 310.8 | 1409 | 41.3 | 39 | 0 | No Failure
3797 | M18656 | M | 302.1 | 310.8 | 1504 | 37.5 | 42 | 0 | No Failure
3798 | L50977 | L | 302.1 | 310.8 | 1622 | 36.8 | 45 | 0 | No Failure
3799 | L50978 | L | 302.1 | 310.8 | 1786 | 25.7 | 47 | 0 | No Failure
3800 | L50979 | L | 302.2 | 310.9 | 1506 | 34 | 49 | 0 | No Failure
3801 | M18660 | M | 302.1 | 310.9 | 1916 | 23.1 | 51 | 0 | No Failure
3802 | M18661 | M | 302.2 | 310.9 | 1771 | 27.6 | 54 | 0 | No Failure
3803 | M18662 | M | 302.2 | 310.9 | 1488 | 44.2 | 57 | 0 | No Failure
3804 | L50983 | L | 302.2 | 310.9 | 1531 | 37.5 | 60 | 0 | No Failure
3805 | L50984 | L | 302.3 | 310.9 | 1529 | 33.4 | 62 | 0 | No Failure
3806 | M18665 | M | 302.4 | 311 | 1580 | 36.5 | 64 | 0 | No Failure
3807 | M18666 | M | 302.3 | 310.9 | 1360 | 44 | 67 | 1 | Heat Dissipation Failure
3808 | M18667 | M | 302.3 | 311 | 1546 | 35.5 | 70 | 0 | No Failure
3809 | M18668 | M | 302.3 | 310.9 | 1762 | 24.5 | 73 | 0 | No Failure
3810 | L50989 | L | 302.2 | 310.8 | 1350 | 56.6 | 76 | 0 | No Failure
3811 | M18670 | M | 302.2 | 310.8 | 1562 | 38.1 | 78 | 0 | No Failure
3812 | M18671 | M | 302.1 | 310.7 | 1608 | 30.3 | 81 | 0 | No Failure
3813 | L50992 | L | 302 | 310.6 | 1392 | 50 | 84 | 0 | No Failure
3814 | L50993 | L | 302 | 310.6 | 1467 | 44.9 | 86 | 0 | No Failure
3815 | M18674 | M | 302.1 | 310.6 | 1326 | 59.1 | 88 | 1 | Heat Dissipation Failure
3816 | L50995 | L | 302.2 | 310.7 | 1769 | 24.9 | 91 | 0 | No Failure
3817 | L50996 | L | 302.1 | 310.6 | 1459 | 47.6 | 93 | 0 | No Failure
3818 | M18677 | M | 302.1 | 310.6 | 1421 | 52 | 95 | 0 | No Failure
3819 | L50998 | L | 302.1 | 310.7 | 1491 | 42.8 | 98 | 0 | No Failure
3820 | L50999 | L | 302.2 | 310.7 | 1567 | 36.4 | 100 | 0 | No Failure
3821 | L51000 | L | 302.3 | 310.8 | 1421 | 41.4 | 102 | 0 | No Failure
3822 | L51001 | L | 302.3 | 310.9 | 1596 | 33.5 | 104 | 0 | No Failure
3823 | M18682 | M | 302.4 | 311 | 1464 | 44.2 | 106 | 0 | No Failure
3824 | M18683 | M | 302.3 | 310.9 | 1581 | 36.1 | 109 | 0 | No Failure
3825 | L51004 | L | 302.3 | 310.9 | 1620 | 30.3 | 112 | 0 | No Failure
3826 | H33239 | H | 302.2 | 310.7 | 1413 | 48.9 | 114 | 0 | No Failure
3827 | H33240 | H | 302.3 | 310.8 | 1438 | 43.8 | 119 | 0 | No Failure
3828 | M18687 | M | 302.4 | 310.9 | 1469 | 41.6 | 124 | 0 | No Failure
3829 | M18688 | M | 302.3 | 310.8 | 1762 | 27.8 | 127 | 0 | No Failure
3830 | H33243 | H | 302.3 | 310.9 | 1366 | 48.4 | 130 | 1 | Heat Dissipation Failure
3831 | L51010 | L | 302.3 | 310.9 | 1891 | 22.7 | 135 | 0 | No Failure
3832 | M18691 | M | 302.3 | 310.9 | 1742 | 29.7 | 137 | 0 | No Failure
3833 | M18692 | M | 302.2 | 310.9 | 1465 | 43.5 | 140 | 0 | No Failure
3834 | M18693 | M | 302.3 | 311 | 1541 | 36.6 | 143 | 0 | No Failure
3835 | M18694 | M | 302.3 | 311.1 | 1295 | 57.1 | 146 | 0 | No Failure
3836 | M18695 | M | 302.3 | 311.1 | 1435 | 43.1 | 149 | 0 | No Failure
3837 | L51016 | L | 302.4 | 311.2 | 1466 | 43.9 | 152 | 0 | No Failure
3838 | L51017 | L | 302.4 | 311.2 | 1450 | 47.9 | 154 | 0 | No Failure
3839 | L51018 | L | 302.4 | 311.1 | 1880 | 24.5 | 156 | 0 | No Failure
3840 | M18699 | M | 302.3 | 311 | 1578 | 33.5 | 158 | 0 | No Failure
3841 | L51020 | L | 302.4 | 311 | 1610 | 33.1 | 161 | 0 | No Failure
3842 | L51021 | L | 302.4 | 311.1 | 1565 | 42.8 | 163 | 0 | No Failure
3843 | L51022 | L | 302.5 | 311.2 | 1545 | 40.1 | 165 | 0 | No Failure
3844 | L51023 | L | 302.5 | 311.2 | 1227 | 60.1 | 167 | 0 | No Failure
3845 | L51024 | L | 302.4 | 311.1 | 1484 | 45.9 | 169 | 0 | No Failure
3846 | L51025 | L | 302.3 | 311 | 1591 | 32.7 | 171 | 0 | No Failure
3847 | L51026 | L | 302.3 | 310.9 | 1403 | 47.2 | 173 | 0 | No Failure
3848 | M18707 | M | 302.3 | 311 | 1450 | 45.7 | 175 | 0 | No Failure
3849 | L51028 | L | 302.3 | 310.9 | 1720 | 28.1 | 178 | 0 | No Failure
3850 | L51029 | L | 302.3 | 311 | 1561 | 37.2 | 180 | 0 | No Failure
3851 | M18710 | M | 302.3 | 311 | 1421 | 41.3 | 182 | 0 | No Failure
3852 | H33265 | H | 302.2 | 310.9 | 1415 | 48.4 | 185 | 0 | No Failure
3853 | L51032 | L | 302.3 | 310.9 | 2034 | 19.7 | 190 | 0 | No Failure
3854 | L51033 | L | 302.4 | 311 | 1486 | 40.4 | 192 | 0 | No Failure
3855 | L51034 | L | 302.4 | 311 | 1338 | 67.6 | 194 | 1 | Power Failure
3856 | H33269 | H | 302.4 | 311.1 | 1578 | 32.3 | 196 | 0 | No Failure
3857 | M18716 | M | 302.4 | 311.2 | 1330 | 58.6 | 201 | 0 | No Failure
3858 | H33271 | H | 302.4 | 311.2 | 1506 | 40.8 | 204 | 0 | No Failure
3859 | L51038 | L | 302.5 | 311.4 | 1559 | 37.6 | 209 | 0 | No Failure
3860 | L51039 | L | 302.6 | 311.5 | 1599 | 37 | 211 | 0 | No Failure
3861 | L51040 | L | 302.6 | 311.5 | 1427 | 38.9 | 213 | 0 | No Failure
3862 | M18721 | M | 302.5 | 311.5 | 1481 | 41.1 | 215 | 0 | No Failure
3863 | H33276 | H | 302.5 | 311.5 | 1496 | 43.8 | 218 | 0 | No Failure
3864 | L51043 | L | 302.5 | 311.4 | 1674 | 27 | 223 | 0 | No Failure
3865 | M18724 | M | 302.5 | 311.4 | 1629 | 31.7 | 225 | 0 | No Failure
3866 | H33279 | H | 302.6 | 311.5 | 1629 | 34.4 | 228 | 1 | Tool Wear Failure
3867 | L51046 | L | 302.6 | 311.6 | 1311 | 53.2 | 0 | 0 | No Failure
3868 | M18727 | M | 302.7 | 311.6 | 2709 | 9.7 | 2 | 1 | Power Failure
3869 | M18728 | M | 302.7 | 311.7 | 1759 | 29.9 | 5 | 0 | No Failure
3870 | L51049 | L | 302.7 | 311.7 | 1480 | 45.2 | 8 | 0 | No Failure
3871 | L51050 | L | 302.7 | 311.8 | 1461 | 46.1 | 10 | 0 | No Failure
3872 | M18731 | M | 302.7 | 311.8 | 1728 | 30 | 12 | 0 | No Failure
3873 | L51052 | L | 302.7 | 311.9 | 1389 | 46.5 | 15 | 0 | No Failure
3874 | L51053 | L | 302.6 | 311.8 | 1638 | 35.1 | 17 | 0 | No Failure
3875 | L51054 | L | 302.6 | 311.7 | 1254 | 54.1 | 19 | 0 | No Failure
3876 | L51055 | L | 302.6 | 311.8 | 1427 | 50.1 | 21 | 0 | No Failure
3877 | L51056 | L | 302.6 | 311.8 | 1627 | 31.8 | 23 | 0 | No Failure
3878 | H33291 | H | 302.6 | 311.7 | 1471 | 48.3 | 25 | 0 | No Failure
3879 | L51058 | L | 302.6 | 311.7 | 1773 | 27.1 | 30 | 0 | No Failure
3880 | M18739 | M | 302.6 | 311.7 | 1430 | 51.7 | 32 | 0 | No Failure
3881 | L51060 | L | 302.5 | 311.6 | 1595 | 29.5 | 35 | 0 | No Failure
3882 | L51061 | L | 302.5 | 311.5 | 1521 | 44.1 | 37 | 0 | No Failure
3883 | L51062 | L | 302.5 | 311.6 | 1419 | 43.7 | 39 | 0 | No Failure
3884 | M18743 | M | 302.4 | 311.4 | 1534 | 40.1 | 41 | 0 | No Failure
3885 | H33298 | H | 302.5 | 311.5 | 1626 | 36 | 44 | 0 | No Failure
3886 | L51065 | L | 302.5 | 311.5 | 1677 | 29.2 | 49 | 0 | No Failure
3887 | L51066 | L | 302.4 | 311.3 | 1392 | 50.5 | 51 | 0 | No Failure
3888 | L51067 | L | 302.4 | 311.2 | 1448 | 50.5 | 53 | 0 | No Failure
3889 | L51068 | L | 302.3 | 311.2 | 1903 | 22.9 | 55 | 0 | No Failure
3890 | L51069 | L | 302.4 | 311.2 | 1404 | 52 | 57 | 0 | No Failure
3891 | L51070 | L | 302.3 | 311.2 | 1386 | 53.5 | 59 | 0 | No Failure
3892 | L51071 | L | 302.2 | 311.1 | 1418 | 47 | 61 | 0 | No Failure
3893 | M18752 | M | 302.3 | 311.1 | 1338 | 53.3 | 63 | 0 | No Failure
3894 | L51073 | L | 302.3 | 311.2 | 1549 | 40.6 | 66 | 0 | No Failure
3895 | M18754 | M | 302.3 | 311.2 | 1432 | 42.7 | 68 | 0 | No Failure
3896 | M18755 | M | 302.3 | 311.2 | 1546 | 40 | 71 | 0 | No Failure
3897 | M18756 | M | 302.2 | 311.2 | 1627 | 33.2 | 74 | 0 | No Failure
3898 | M18757 | M | 302.2 | 311.1 | 1640 | 32.8 | 77 | 0 | No Failure
3899 | M18758 | M | 302.1 | 311.1 | 1423 | 36.8 | 80 | 0 | No Failure
3900 | M18759 | M | 302.1 | 311 | 1711 | 28.7 | 83 | 0 | No Failure
3901 | M18760 | M | 302.1 | 311.1 | 1450 | 51.6 | 86 | 0 | No Failure
3902 | H33315 | H | 302.2 | 311.1 | 1553 | 34.1 | 89 | 0 | No Failure
3903 | L51082 | L | 302.2 | 311.1 | 1630 | 34.6 | 94 | 0 | No Failure
3904 | H33317 | H | 302.2 | 311.1 | 1476 | 39.6 | 96 | 0 | No Failure
3905 | H33318 | H | 302.2 | 311.1 | 1426 | 50.6 | 101 | 0 | No Failure
3906 | M18765 | M | 302.2 | 311.2 | 1561 | 34.9 | 106 | 0 | No Failure
3907 | L51086 | L | 302.3 | 311.2 | 1297 | 62.5 | 109 | 0 | No Failure
3908 | M18767 | M | 302.3 | 311.2 | 1842 | 23.9 | 111 | 0 | No Failure
3909 | L51088 | L | 302.3 | 311.2 | 1633 | 36.4 | 114 | 0 | No Failure
3910 | H33323 | H | 302.3 | 311.3 | 1744 | 30.3 | 116 | 0 | No Failure
3911 | L51090 | L | 302.4 | 311.4 | 1831 | 26.9 | 121 | 0 | No Failure
3912 | M18771 | M | 302.3 | 311.3 | 1339 | 50.8 | 123 | 0 | No Failure
3913 | L51092 | L | 302.4 | 311.4 | 1475 | 40.4 | 126 | 0 | No Failure
3914 | M18773 | M | 302.4 | 311.4 | 1675 | 29.6 | 128 | 0 | No Failure
3915 | L51094 | L | 302.5 | 311.5 | 1493 | 35.1 | 131 | 0 | No Failure
3916 | L51095 | L | 302.5 | 311.5 | 1700 | 29.5 | 133 | 0 | No Failure
3917 | L51096 | L | 302.6 | 311.6 | 1453 | 37 | 135 | 0 | No Failure
3918 | L51097 | L | 302.6 | 311.7 | 1542 | 34.1 | 137 | 0 | No Failure
3919 | M18778 | M | 302.5 | 311.5 | 1358 | 52.7 | 139 | 0 | No Failure
3920 | H33333 | H | 302.5 | 311.5 | 1655 | 32.3 | 142 | 0 | No Failure
3921 | L51100 | L | 302.6 | 311.5 | 1885 | 27.5 | 147 | 0 | No Failure
3922 | L51101 | L | 302.7 | 311.5 | 1494 | 41.4 | 149 | 0 | No Failure
3923 | M18782 | M | 302.6 | 311.4 | 1757 | 29.5 | 151 | 0 | No Failure
3924 | M18783 | M | 302.6 | 311.4 | 1718 | 31.2 | 154 | 0 | No Failure
3925 | M18784 | M | 302.5 | 311.4 | 1636 | 35 | 157 | 0 | No Failure
3926 | L51105 | L | 302.6 | 311.6 | 1638 | 29.6 | 160 | 0 | No Failure
3927 | L51106 | L | 302.6 | 311.5 | 1609 | 36 | 162 | 0 | No Failure
3928 | H33341 | H | 302.7 | 311.5 | 1556 | 35 | 164 | 0 | No Failure
3929 | L51108 | L | 302.6 | 311.5 | 1442 | 59.8 | 169 | 1 | Power Failure
3930 | M18789 | M | 302.7 | 311.6 | 1501 | 38.8 | 171 | 0 | No Failure
3931 | M18790 | M | 302.6 | 311.6 | 2041 | 19.2 | 174 | 0 | No Failure
3932 | M18791 | M | 302.7 | 311.7 | 1784 | 25.1 | 177 | 0 | No Failure
3933 | L51112 | L | 302.6 | 311.6 | 1953 | 22.4 | 180 | 0 | No Failure
3934 | L51113 | L | 302.6 | 311.6 | 1576 | 34.7 | 182 | 0 | No Failure
3935 | M18794 | M | 302.6 | 311.6 | 1518 | 39 | 184 | 0 | No Failure
3936 | M18795 | M | 302.6 | 311.6 | 1227 | 68.2 | 187 | 1 | Overstrain Failure
3937 | L51116 | L | 302.5 | 311.5 | 1985 | 18.8 | 190 | 0 | No Failure
3938 | L51117 | L | 302.5 | 311.5 | 1802 | 26.4 | 192 | 0 | No Failure
3939 | L51118 | L | 302.5 | 311.5 | 1603 | 32.4 | 194 | 0 | No Failure
3940 | L51119 | L | 302.5 | 311.6 | 1400 | 54 | 196 | 0 | No Failure
3941 | L51120 | L | 302.3 | 311.5 | 1395 | 54.2 | 198 | 0 | No Failure
3942 | L51121 | L | 302.2 | 311.4 | 1987 | 19.9 | 200 | 0 | No Failure
3943 | M18802 | M | 302.2 | 311.4 | 1398 | 47.2 | 202 | 0 | No Failure
3944 | L51123 | L | 302.3 | 311.4 | 1333 | 66.7 | 205 | 1 | Power Failure
3945 | L51124 | L | 302.2 | 311.2 | 1381 | 49.4 | 207 | 0 | No Failure
3946 | L51125 | L | 302.2 | 311.3 | 1570 | 36.1 | 0 | 0 | No Failure
3947 | M18806 | M | 302.2 | 311.3 | 1658 | 31 | 2 | 0 | No Failure
3948 | H33361 | H | 302.2 | 311.3 | 1749 | 29.2 | 5 | 0 | No Failure
3949 | M18808 | M | 302.2 | 311.3 | 1510 | 37.1 | 10 | 0 | No Failure
3950 | L51129 | L | 302.3 | 311.5 | 1384 | 50.8 | 13 | 0 | No Failure
3951 | L51130 | L | 302.3 | 311.4 | 1570 | 37.2 | 15 | 0 | No Failure
3952 | M18811 | M | 302.3 | 311.4 | 1571 | 32.7 | 17 | 0 | No Failure
3953 | L51132 | L | 302.3 | 311.4 | 1476 | 37.3 | 20 | 0 | No Failure
3954 | M18813 | M | 302.3 | 311.4 | 1484 | 39.5 | 22 | 0 | No Failure
3955 | M18814 | M | 302.3 | 311.4 | 1909 | 23.2 | 25 | 0 | No Failure
3956 | L51135 | L | 302.3 | 311.5 | 1448 | 49.6 | 28 | 0 | No Failure
3957 | M18816 | M | 302.3 | 311.4 | 1500 | 40.2 | 30 | 0 | No Failure
3958 | L51137 | L | 302.2 | 311.4 | 1510 | 44.9 | 33 | 0 | No Failure
3959 | L51138 | L | 302.2 | 311.3 | 1378 | 55.5 | 35 | 0 | No Failure
3960 | M18819 | M | 302.2 | 311.4 | 1538 | 37.4 | 37 | 0 | No Failure
3961 | L51140 | L | 302.2 | 311.4 | 1390 | 48.1 | 40 | 0 | No Failure
3962 | M18821 | M | 302.2 | 311.4 | 1642 | 32.1 | 42 | 0 | No Failure
3963 | L51142 | L | 302.4 | 311.5 | 1785 | 24.8 | 45 | 0 | No Failure
3964 | H33377 | H | 302.3 | 311.5 | 1526 | 38.2 | 47 | 0 | No Failure
3965 | M18824 | M | 302.3 | 311.6 | 1668 | 33.2 | 52 | 0 | No Failure
3966 | L51145 | L | 302.3 | 311.5 | 1507 | 37.5 | 55 | 0 | No Failure
3967 | L51146 | L | 302.3 | 311.5 | 1530 | 37.8 | 57 | 0 | No Failure
3968 | M18827 | M | 302.3 | 311.4 | 1479 | 45.6 | 59 | 0 | No Failure
3969 | M18828 | M | 302.3 | 311.4 | 1418 | 41.3 | 62 | 0 | No Failure
3970 | L51149 | L | 302.3 | 311.4 | 1504 | 38.7 | 65 | 0 | No Failure
3971 | M18830 | M | 302.3 | 311.4 | 1345 | 47.6 | 67 | 0 | No Failure
3972 | H33385 | H | 302.2 | 311.4 | 1625 | 35.4 | 70 | 0 | No Failure
3973 | L51152 | L | 302.3 | 311.4 | 1511 | 34.7 | 75 | 0 | No Failure
3974 | L51153 | L | 302.3 | 311.4 | 1535 | 41.8 | 77 | 0 | No Failure
3975 | L51154 | L | 302.4 | 311.5 | 1505 | 37.9 | 79 | 0 | No Failure
3976 | H33389 | H | 302.4 | 311.5 | 1540 | 43.7 | 81 | 0 | No Failure
3977 | H33390 | H | 302.3 | 311.4 | 1372 | 46 | 86 | 0 | No Failure
3978 | M18837 | M | 302.2 | 311.3 | 1510 | 36.6 | 91 | 0 | No Failure
3979 | L51158 | L | 302.2 | 311.3 | 1382 | 46.4 | 94 | 0 | No Failure
3980 | L51159 | L | 302.3 | 311.3 | 1439 | 41.8 | 96 | 0 | No Failure
3981 | M18840 | M | 302.2 | 311.3 | 1375 | 47 | 98 | 0 | No Failure
3982 | M18841 | M | 302.2 | 311.3 | 1931 | 21.9 | 101 | 0 | No Failure
3983 | L51162 | L | 302.2 | 311.3 | 1475 | 48.6 | 104 | 0 | No Failure
3984 | L51163 | L | 302.2 | 311.3 | 1389 | 46.9 | 106 | 0 | No Failure
3985 | L51164 | L | 302.3 | 311.3 | 1652 | 32.8 | 108 | 0 | No Failure
3986 | L51165 | L | 302.3 | 311.2 | 1386 | 50.3 | 110 | 0 | No Failure
3987 | M18846 | M | 302.2 | 311.3 | 1577 | 29.8 | 112 | 0 | No Failure
3988 | M18847 | M | 302.3 | 311.3 | 1444 | 43.1 | 115 | 0 | No Failure
3989 | L51168 | L | 302.2 | 311.3 | 1554 | 40.2 | 118 | 0 | No Failure
3990 | L51169 | L | 302.2 | 311.3 | 1602 | 32.8 | 120 | 0 | No Failure
3991 | H33404 | H | 302.2 | 311.2 | 1692 | 28.2 | 122 | 0 | No Failure
3992 | L51171 | L | 302.3 | 311.3 | 1682 | 34.4 | 127 | 0 | No Failure
3993 | L51172 | L | 302.3 | 311.3 | 1614 | 34.1 | 129 | 0 | No Failure
3994 | L51173 | L | 302.3 | 311.3 | 1324 | 47.8 | 131 | 0 | No Failure
3995 | L51174 | L | 302.3 | 311.4 | 1434 | 40.3 | 133 | 0 | No Failure
3996 | L51175 | L | 302.3 | 311.3 | 1621 | 31.6 | 135 | 0 | No Failure
3997 | M18856 | M | 302.3 | 311.3 | 1625 | 33.1 | 137 | 0 | No Failure
3998 | L51177 | L | 302.2 | 311.1 | 1394 | 53.7 | 140 | 0 | No Failure
3999 | L51178 | L | 302.1 | 311 | 1586 | 35.1 | 142 | 0 | No Failure
4000 | L51179 | L | 302 | 311 | 1420 | 45.9 | 144 | 0 | No Failure
4001 | L51180 | L | 302.1 | 311.2 | 1422 | 50.3 | 146 | 0 | No Failure
4002 | H33415 | H | 302.1 | 311.2 | 1598 | 37.9 | 148 | 0 | No Failure
4003 | L51182 | L | 302.1 | 311.2 | 1454 | 59.2 | 153 | 1 | Power Failure
4004 | L51183 | L | 302.1 | 311.2 | 1519 | 39.3 | 155 | 0 | No Failure
4005 | L51184 | L | 302 | 311.1 | 1373 | 55.7 | 157 | 0 | No Failure
4006 | M18865 | M | 302 | 311.1 | 1406 | 48.8 | 159 | 0 | No Failure
4007 | L51186 | L | 302.1 | 311.2 | 1492 | 45 | 162 | 0 | No Failure
4008 | L51187 | L | 302.1 | 311.2 | 1369 | 50.8 | 164 | 0 | No Failure
4009 | M18868 | M | 302.2 | 311.2 | 1471 | 41.9 | 166 | 0 | No Failure
4010 | L51189 | L | 302.2 | 311.2 | 1630 | 36 | 169 | 0 | No Failure
4011 | M18870 | M | 302.1 | 311.1 | 1605 | 37.6 | 171 | 0 | No Failure
4012 | L51191 | L | 302.2 | 311.1 | 1447 | 52.1 | 174 | 0 | No Failure
4013 | M18872 | M | 302.2 | 311.2 | 1360 | 52.8 | 176 | 0 | No Failure
4014 | M18873 | M | 302.2 | 311.1 | 1728 | 34 | 179 | 0 | No Failure
4015 | L51194 | L | 302.1 | 311 | 1740 | 30.8 | 182 | 0 | No Failure
4016 | L51195 | L | 302.1 | 310.9 | 1477 | 41.4 | 184 | 0 | No Failure
4017 | L51196 | L | 302.1 | 310.9 | 1658 | 30.3 | 186 | 0 | No Failure
4018 | L51197 | L | 302 | 310.8 | 1902 | 23.4 | 188 | 0 | No Failure
4019 | M18878 | M | 302 | 310.8 | 1783 | 23.1 | 190 | 0 | No Failure
4020 | M18879 | M | 302 | 310.9 | 1558 | 45.3 | 193 | 0 | No Failure
4021 | L51200 | L | 302.1 | 311 | 1351 | 49.5 | 196 | 0 | No Failure
4022 | H33435 | H | 302.1 | 310.9 | 1452 | 42.5 | 198 | 0 | No Failure
4023 | L51202 | L | 302.1 | 310.9 | 1666 | 30.7 | 203 | 0 | No Failure
4024 | L51203 | L | 302.1 | 311 | 1364 | 50 | 205 | 0 | No Failure
4025 | M18884 | M | 302.1 | 311 | 1351 | 60.3 | 207 | 1 | Overstrain Failure
4026 | H33439 | H | 302.1 | 311 | 1729 | 26.1 | 210 | 0 | No Failure
4027 | M18886 | M | 302.1 | 311 | 1574 | 34.1 | 215 | 0 | No Failure
4028 | L51207 | L | 302 | 311 | 1566 | 37.8 | 218 | 0 | No Failure
4029 | L51208 | L | 302 | 310.9 | 1455 | 43.2 | 220 | 0 | No Failure
4030 | H33443 | H | 302 | 310.9 | 1679 | 29 | 222 | 0 | No Failure
4031 | L51210 | L | 302 | 310.8 | 2143 | 17.3 | 227 | 0 | No Failure
4032 | L51211 | L | 302 | 310.8 | 1447 | 42.7 | 229 | 0 | No Failure
4033 | L51212 | L | 302 | 310.8 | 1383 | 50.3 | 231 | 1 | Overstrain Failure
4034 | L51213 | L | 302.1 | 310.8 | 1772 | 27.1 | 233 | 0 | No Failure
4035 | L51214 | L | 302 | 310.8 | 1615 | 29 | 235 | 1 | Tool Wear Failure
4036 | L51215 | L | 302 | 310.8 | 1454 | 36.6 | 0 | 0 | No Failure
4037 | L51216 | L | 302 | 310.8 | 1445 | 49.1 | 2 | 0 | No Failure
4038 | M18897 | M | 302 | 310.8 | 1609 | 35.2 | 4 | 0 | No Failure
4039 | L51218 | L | 302 | 310.9 | 1546 | 34.4 | 7 | 0 | No Failure
4040 | L51219 | L | 301.9 | 310.8 | 1567 | 39.3 | 9 | 0 | No Failure
4041 | L51220 | L | 302 | 310.8 | 1767 | 27.4 | 11 | 0 | No Failure
4042 | L51221 | L | 302 | 310.9 | 1539 | 34.2 | 13 | 0 | No Failure
4043 | L51222 | L | 302 | 310.9 | 1564 | 39 | 15 | 0 | No Failure
4044 | M18903 | M | 302 | 310.8 | 1445 | 46.3 | 17 | 0 | No Failure
4045 | M18904 | M | 301.9 | 310.9 | 1419 | 47.7 | 20 | 1 | No Failure
4046 | M18905 | M | 301.8 | 310.9 | 1881 | 20.9 | 23 | 0 | No Failure
4047 | M18906 | M | 301.9 | 310.9 | 1421 | 46.2 | 26 | 0 | No Failure
4048 | L51227 | L | 301.9 | 311 | 1455 | 46 | 29 | 0 | No Failure
4049 | L51228 | L | 301.9 | 311 | 2691 | 12.1 | 31 | 1 | Power Failure
4050 | L51229 | L | 301.8 | 310.8 | 1505 | 41.2 | 33 | 0 | No Failure
4051 | L51230 | L | 301.8 | 310.8 | 1456 | 46.6 | 35 | 0 | No Failure
4052 | L51231 | L | 301.8 | 310.8 | 1383 | 46.4 | 37 | 0 | No Failure
4053 | M18912 | M | 301.9 | 310.8 | 1563 | 39.2 | 39 | 0 | No Failure
4054 | M18913 | M | 301.9 | 310.9 | 2305 | 16.1 | 42 | 0 | No Failure
4055 | M18914 | M | 301.9 | 310.9 | 1456 | 43.6 | 45 | 0 | No Failure
4056 | L51235 | L | 302 | 311 | 1865 | 22.7 | 48 | 0 | No Failure
4057 | L51236 | L | 301.9 | 310.9 | 1597 | 36.9 | 50 | 0 | No Failure
4058 | L51237 | L | 302 | 310.9 | 1495 | 38.6 | 52 | 0 | No Failure
4059 | M18918 | M | 302 | 310.9 | 1456 | 47.2 | 54 | 0 | No Failure
4060 | L51239 | L | 301.9 | 310.8 | 1465 | 44.3 | 57 | 0 | No Failure
4061 | M18920 | M | 302 | 310.9 | 1352 | 55.5 | 59 | 0 | No Failure
4062 | L51241 | L | 301.9 | 310.8 | 1906 | 21.7 | 62 | 0 | No Failure
4063 | L51242 | L | 302 | 310.9 | 1446 | 44 | 64 | 0 | No Failure
4064 | L51243 | L | 302 | 310.8 | 1948 | 19.7 | 66 | 0 | No Failure
4065 | L51244 | L | 301.9 | 310.7 | 1480 | 47.1 | 68 | 0 | No Failure
4066 | M18925 | M | 301.9 | 310.7 | 1511 | 37.6 | 70 | 0 | No Failure
4067 | M18926 | M | 301.9 | 310.7 | 1472 | 47 | 73 | 0 | No Failure
4068 | L51247 | L | 301.9 | 310.7 | 1429 | 51 | 76 | 0 | No Failure
4069 | L51248 | L | 301.9 | 310.7 | 1405 | 48.8 | 78 | 0 | No Failure
4070 | M18929 | M | 301.9 | 310.7 | 1405 | 47.9 | 80 | 0 | No Failure
4071 | L51250 | L | 302 | 310.7 | 1348 | 58.1 | 83 | 0 | No Failure
4072 | L51251 | L | 301.9 | 310.6 | 1331 | 68.6 | 85 | 1 | Power Failure
4073 | L51252 | L | 301.9 | 310.6 | 1610 | 33.4 | 87 | 0 | No Failure
4074 | M18933 | M | 301.9 | 310.6 | 1412 | 46.5 | 89 | 0 | No Failure
4075 | L51254 | L | 302 | 310.7 | 1453 | 42.7 | 92 | 0 | No Failure
4076 | L51255 | L | 302 | 310.6 | 1583 | 38.9 | 94 | 0 | No Failure
4077 | M18936 | M | 302 | 310.6 | 1539 | 37.4 | 96 | 0 | No Failure
4078 | L51257 | L | 302 | 310.5 | 1635 | 39.8 | 99 | 0 | No Failure
4079 | H33492 | H | 302.1 | 310.7 | 1294 | 62.4 | 101 | 1 | Heat Dissipation Failure
4080 | L51259 | L | 302 | 310.5 | 1978 | 22 | 106 | 0 | No Failure
4081 | L51260 | L | 302 | 310.4 | 1357 | 58 | 108 | 1 | Heat Dissipation Failure
4082 | L51261 | L | 302 | 310.4 | 1336 | 58.2 | 110 | 1 | Heat Dissipation Failure
4083 | L51262 | L | 302 | 310.4 | 1568 | 39.2 | 112 | 0 | No Failure
4084 | M18943 | M | 302 | 310.4 | 1567 | 36.4 | 114 | 0 | No Failure
4085 | L51264 | L | 302 | 310.4 | 1611 | 35.6 | 117 | 0 | No Failure
4086 | H33499 | H | 302 | 310.5 | 1841 | 23.6 | 119 | 0 | No Failure
4087 | L51266 | L | 302 | 310.5 | 1567 | 36.1 | 124 | 0 | No Failure
4088 | L51267 | L | 301.9 | 310.4 | 1376 | 54.9 | 126 | 1 | Heat Dissipation Failure
4089 | L51268 | L | 301.9 | 310.5 | 1477 | 42.4 | 128 | 0 | No Failure
4090 | M18949 | M | 301.9 | 310.5 | 1590 | 40.3 | 130 | 0 | No Failure
4091 | L51270 | L | 302 | 310.5 | 2197 | 15.8 | 133 | 0 | No Failure
4092 | M18951 | M | 302 | 310.4 | 1595 | 32.9 | 135 | 0 | No Failure
4093 | H33506 | H | 302 | 310.5 | 1812 | 24.4 | 138 | 0 | No Failure
4094 | M18953 | M | 302 | 310.5 | 1573 | 32.1 | 143 | 0 | No Failure
4095 | L51274 | L | 302 | 310.5 | 1651 | 30.9 | 146 | 0 | No Failure
4096 | H33509 | H | 302 | 310.5 | 1459 | 43.2 | 148 | 0 | No Failure
4097 | L51276 | L | 301.9 | 310.4 | 1370 | 51.7 | 153 | 1 | Heat Dissipation Failure
4098 | L51277 | L | 301.9 | 310.4 | 1518 | 34.1 | 155 | 0 | No Failure
4099 | L51278 | L | 302 | 310.3 | 1648 | 29.6 | 157 | 0 | No Failure
4100 | L51279 | L | 302 | 310.4 | 1464 | 47.2 | 159 | 0 | No Failure
4101 | L51280 | L | 302 | 310.4 | 1895 | 23.2 | 161 | 0 | No Failure
4102 | L51281 | L | 301.9 | 310.4 | 1884 | 23.4 | 163 | 0 | No Failure
4103 | L51282 | L | 302 | 310.4 | 1450 | 46.6 | 165 | 0 | No Failure
4104 | L51283 | L | 302 | 310.4 | 1448 | 43.4 | 167 | 0 | No Failure
4105 | L51284 | L | 302.1 | 310.5 | 1389 | 49.6 | 169 | 0 | No Failure
4106 | L51285 | L | 302 | 310.6 | 1583 | 35.2 | 171 | 0 | No Failure
4107 | L51286 | L | 301.9 | 310.5 | 1425 | 51.1 | 173 | 0 | No Failure
4108 | L51287 | L | 302 | 310.5 | 1809 | 27.1 | 175 | 0 | No Failure
4109 | L51288 | L | 301.9 | 310.5 | 1892 | 21.8 | 177 | 0 | No Failure
4110 | M18969 | M | 301.9 | 310.6 | 1475 | 47.8 | 179 | 0 | No Failure
4111 | L51290 | L | 302 | 310.6 | 1361 | 46.7 | 182 | 0 | No Failure
4112 | M18971 | M | 302 | 310.6 | 1563 | 41 | 184 | 0 | No Failure
4113 | H33526 | H | 301.9 | 310.5 | 1472 | 39.7 | 187 | 0 | No Failure
4114 | L51293 | L | 302 | 310.6 | 1325 | 55.3 | 192 | 0 | No Failure
4115 | L51294 | L | 302 | 310.6 | 1358 | 53.1 | 194 | 0 | No Failure
4116 | H33529 | H | 302 | 310.6 | 1346 | 54.7 | 196 | 0 | No Failure
4117 | M18976 | M | 302 | 310.5 | 1381 | 58.4 | 201 | 0 | No Failure
4118 | L51297 | L | 301.9 | 310.5 | 1340 | 55.7 | 204 | 1 | Overstrain Failure
4119 | L51298 | L | 302 | 310.6 | 1366 | 47.7 | 206 | 0 | No Failure
4120 | L51299 | L | 302.1 | 310.7 | 1325 | 45.1 | 208 | 1 | Heat Dissipation Failure
4121 | M18980 | M | 302.1 | 310.7 | 1376 | 46.3 | 210 | 1 | Heat Dissipation Failure
4122 | M18981 | M | 302.1 | 310.7 | 1364 | 47.8 | 213 | 1 | Heat Dissipation Failure
4123 | L51302 | L | 302.2 | 310.6 | 1462 | 43.6 | 0 | 0 | No Failure
4124 | M18983 | M | 302.1 | 310.6 | 1517 | 38.9 | 2 | 0 | No Failure
4125 | L51304 | L | 302.1 | 310.6 | 1385 | 53.6 | 5 | 0 | No Failure
4126 | L51305 | L | 302.1 | 310.6 | 1439 | 40 | 7 | 0 | No Failure
4127 | M18986 | M | 302 | 310.6 | 1623 | 34.3 | 9 | 0 | No Failure
4128 | H33541 | H | 302 | 310.6 | 1438 | 43.2 | 12 | 0 | No Failure
4129 | L51308 | L | 301.9 | 310.4 | 1708 | 24.8 | 17 | 0 | No Failure
4130 | M18989 | M | 301.8 | 310.3 | 1666 | 32.7 | 19 | 0 | No Failure
4131 | L51310 | L | 301.9 | 310.4 | 1286 | 62.8 | 22 | 1 | Heat Dissipation Failure
4132 | L51311 | L | 301.9 | 310.3 | 1485 | 46.3 | 24 | 0 | No Failure
4133 | M18992 | M | 301.8 | 310.3 | 1409 | 52.5 | 26 | 0 | No Failure
4134 | L51313 | L | 301.8 | 310.3 | 1765 | 27.3 | 29 | 0 | No Failure
4135 | L51314 | L | 301.8 | 310.3 | 1688 | 28.8 | 31 | 0 | No Failure
4136 | M18995 | M | 301.7 | 310.3 | 1787 | 26.7 | 33 | 0 | No Failure
4137 | L51316 | L | 301.7 | 310.1 | 1487 | 48 | 36 | 0 | No Failure
4138 | L51317 | L | 301.7 | 310.1 | 1384 | 50.5 | 38 | 0 | No Failure
4139 | L51318 | L | 301.7 | 310.2 | 1311 | 57.4 | 40 | 1 | Heat Dissipation Failure
4140 | H33553 | H | 301.7 | 310.2 | 1620 | 30.8 | 42 | 0 | No Failure
4141 | L51320 | L | 301.7 | 310.2 | 1331 | 61.2 | 47 | 1 | Heat Dissipation Failure
4142 | H33555 | H | 301.7 | 310.1 | 1462 | 38.3 | 49 | 0 | No Failure
4143 | L51322 | L | 301.7 | 310.1 | 1424 | 50.2 | 54 | 0 | No Failure
4144 | L51323 | L | 301.7 | 310.1 | 1500 | 39.6 | 56 | 0 | No Failure
4145 | L51324 | L | 301.8 | 310.1 | 1738 | 28 | 58 | 0 | No Failure
4146 | M19005 | M | 301.8 | 310.3 | 1465 | 46.5 | 60 | 0 | No Failure
4147 | L51326 | L | 301.8 | 310.3 | 1482 | 41.4 | 63 | 0 | No Failure
4148 | L51327 | L | 301.9 | 310.3 | 1398 | 44 | 65 | 0 | No Failure
4149 | L51328 | L | 301.9 | 310.3 | 1972 | 21.3 | 67 | 0 | No Failure
4150 | L51329 | L | 301.9 | 310.4 | 1603 | 37.6 | 69 | 0 | No Failure
4151 | L51330 | L | 301.9 | 310.4 | 1610 | 34.8 | 71 | 0 | No Failure
4152 | M19011 | M | 301.9 | 310.4 | 1373 | 48 | 73 | 1 | Heat Dissipation Failure
4153 | M19012 | M | 302 | 310.5 | 1425 | 44.7 | 76 | 0 | No Failure
4154 | M19013 | M | 302 | 310.4 | 1212 | 55.6 | 79 | 1 | Heat Dissipation Failure
4155 | M19014 | M | 302 | 310.4 | 1828 | 26.3 | 82 | 0 | No Failure
4156 | L51335 | L | 302 | 310.5 | 1370 | 44.4 | 85 | 1 | Heat Dissipation Failure
4157 | M19016 | M | 302 | 310.5 | 1823 | 25.1 | 87 | 0 | No Failure
4158 | L51337 | L | 302 | 310.5 | 1263 | 60.6 | 90 | 1 | Heat Dissipation Failure
4159 | L51338 | L | 301.9 | 310.4 | 1889 | 21.5 | 92 | 0 | No Failure
4160 | M19019 | M | 302 | 310.5 | 1639 | 32.9 | 94 | 0 | No Failure
4161 | M19020 | M | 302 | 310.4 | 1608 | 33.1 | 97 | 0 | No Failure
4162 | H33575 | H | 301.9 | 310.3 | 1653 | 32.4 | 100 | 0 | No Failure
4163 | L51342 | L | 302 | 310.4 | 1591 | 29.8 | 105 | 0 | No Failure
4164 | L51343 | L | 302.1 | 310.5 | 1696 | 30.9 | 107 | 0 | No Failure
4165 | L51344 | L | 302.2 | 310.6 | 1346 | 47.5 | 109 | 1 | Heat Dissipation Failure
4166 | M19025 | M | 302.2 | 310.5 | 1507 | 40.4 | 111 | 0 | No Failure
4167 | H33580 | H | 302.3 | 310.6 | 1525 | 48.7 | 114 | 0 | No Failure
4168 | M19027 | M | 302.3 | 310.7 | 1559 | 33.9 | 119 | 0 | No Failure
4169 | L51348 | L | 302.2 | 310.6 | 1632 | 30.5 | 122 | 0 | No Failure
4170 | L51349 | L | 302.1 | 310.5 | 1559 | 36 | 124 | 0 | No Failure
4171 | M19030 | M | 302.2 | 310.6 | 1355 | 51.5 | 126 | 1 | Heat Dissipation Failure
4172 | M19031 | M | 302.2 | 310.5 | 1832 | 23.7 | 129 | 0 | No Failure
4173 | L51352 | L | 302.2 | 310.6 | 1386 | 50 | 132 | 0 | No Failure
4174 | M19033 | M | 302.2 | 310.6 | 1346 | 49.2 | 134 | 1 | Heat Dissipation Failure
4175 | L51354 | L | 302.3 | 310.7 | 1499 | 37.8 | 137 | 0 | No Failure
4176 | L51355 | L | 302.3 | 310.7 | 1612 | 33.4 | 139 | 0 | No Failure
4177 | M19036 | M | 302.3 | 310.7 | 1544 | 39.7 | 141 | 0 | No Failure
4178 | L51357 | L | 302.5 | 310.9 | 1477 | 39.2 | 144 | 0 | No Failure
4179 | L51358 | L | 302.5 | 310.9 | 1624 | 34.4 | 146 | 0 | No Failure
4180 | L51359 | L | 302.4 | 310.9 | 1349 | 46.1 | 148 | 1 | Heat Dissipation Failure
4181 | L51360 | L | 302.4 | 310.8 | 1686 | 28.8 | 150 | 0 | No Failure
4182 | M19041 | M | 302.4 | 310.7 | 1521 | 40.4 | 152 | 0 | No Failure
4183 | L51362 | L | 302.4 | 310.7 | 1362 | 54.8 | 155 | 1 | Heat Dissipation Failure
4184 | L51363 | L | 302.3 | 310.7 | 1402 | 50.9 | 157 | 0 | No Failure
4185 | L51364 | L | 302.2 | 310.6 | 1334 | 53.2 | 159 | 1 | Heat Dissipation Failure
4186 | L51365 | L | 302.2 | 310.6 | 1348 | 48.4 | 161 | 1 | Heat Dissipation Failure
4187 | M19046 | M | 302.2 | 310.6 | 1570 | 34.6 | 163 | 0 | No Failure
4188 | M19047 | M | 302.2 | 310.7 | 1601 | 33 | 166 | 0 | No Failure
4189 | M19048 | M | 302.3 | 310.8 | 1611 | 31.8 | 169 | 0 | No Failure
4190 | L51369 | L | 302.4 | 310.9 | 1560 | 31.8 | 172 | 0 | No Failure
4191 | H33604 | H | 302.4 | 310.9 | 1444 | 40.7 | 174 | 0 | No Failure
4192 | L51371 | L | 302.4 | 311 | 1317 | 59.4 | 179 | 0 | No Failure
4193 | M19052 | M | 302.5 | 311 | 1463 | 43.1 | 181 | 0 | No Failure
4194 | L51373 | L | 302.4 | 311.1 | 1634 | 34.2 | 184 | 0 | No Failure
4195 | L51374 | L | 302.4 | 311 | 1423 | 46.2 | 186 | 0 | No Failure
4196 | L51375 | L | 302.5 | 311 | 1548 | 38.4 | 188 | 0 | No Failure
4197 | M19056 | M | 302.5 | 311 | 1563 | 35.6 | 190 | 0 | No Failure
4198 | L51377 | L | 302.4 | 311 | 1573 | 36.5 | 193 | 0 | No Failure
4199 | M19058 | M | 302.4 | 311.1 | 1432 | 44.5 | 195 | 0 | No Failure
4200 | M19059 | M | 302.5 | 311.1 | 1638 | 32 | 198 | 0 | No Failure
4201 | L51380 | L | 302.5 | 311.1 | 1571 | 34.2 | 201 | 0 | No Failure
4202 | L51381 | L | 302.4 | 311 | 2211 | 15.4 | 203 | 0 | No Failure
4203 | L51382 | L | 302.4 | 311 | 1555 | 40.6 | 205 | 0 | No Failure
4204 | M19063 | M | 302.3 | 310.9 | 1558 | 31.9 | 207 | 0 | No Failure
4205 | M19064 | M | 302.3 | 310.9 | 1523 | 43.2 | 210 | 0 | No Failure
4206 | L51385 | L | 302.3 | 310.8 | 1723 | 26.3 | 213 | 0 | No Failure
4207 | M19066 | M | 302.3 | 310.8 | 1721 | 28.4 | 215 | 0 | No Failure
4208 | M19067 | M | 302.3 | 310.9 | 1710 | 30.4 | 218 | 1 | Tool Wear Failure
4209 | M19068 | M | 302.3 | 310.9 | 1627 | 32.3 | 0 | 0 | No Failure
4210 | M19069 | M | 302.2 | 310.8 | 1422 | 47 | 3 | 0 | No Failure
4211 | L51390 | L | 302.1 | 310.8 | 1565 | 35.3 | 6 | 0 | No Failure
4212 | L51391 | L | 302.1 | 310.7 | 1314 | 52.8 | 8 | 1 | Heat Dissipation Failure
4213 | M19072 | M | 302 | 310.6 | 1392 | 60.5 | 10 | 0 | No Failure
4214 | L51393 | L | 302.1 | 310.7 | 1465 | 40.7 | 13 | 0 | No Failure
4215 | L51394 | L | 301.9 | 310.6 | 1573 | 36.6 | 15 | 0 | No Failure
4216 | M19075 | M | 302 | 310.7 | 2157 | 17.8 | 17 | 0 | No Failure
4217 | L51396 | L | 301.9 | 310.7 | 1370 | 50.3 | 20 | 0 | No Failure
4218 | L51397 | L | 301.9 | 310.6 | 1462 | 38.8 | 22 | 0 | No Failure
4219 | M19078 | M | 302 | 310.6 | 1479 | 40.5 | 24 | 0 | No Failure
4220 | L51399 | L | 301.9 | 310.7 | 1717 | 26.8 | 27 | 0 | No Failure
4221 | M19080 | M | 301.9 | 310.6 | 1260 | 65.9 | 29 | 0 | No Failure
4222 | L51401 | L | 301.9 | 310.6 | 1467 | 39.3 | 32 | 0 | No Failure
4223 | M19082 | M | 302 | 310.6 | 1535 | 38.6 | 34 | 0 | No Failure
4224 | L51403 | L | 302 | 310.7 | 1657 | 31.9 | 37 | 0 | No Failure
4225 | L51404 | L | 302 | 310.7 | 1698 | 28.1 | 39 | 0 | No Failure
4226 | L51405 | L | 302.1 | 310.7 | 1359 | 49.3 | 41 | 1 | Heat Dissipation Failure
4227 | L51406 | L | 302.1 | 310.8 | 1596 | 37.1 | 43 | 0 | No Failure
4228 | L51407 | L | 302.2 | 310.8 | 1383 | 46.9 | 45 | 0 | No Failure
4229 | L51408 | L | 302.2 | 310.8 | 2203 | 16.6 | 47 | 0 | No Failure
4230 | M19089 | M | 302.2 | 310.8 | 1408 | 46.8 | 49 | 0 | No Failure
4231 | L51410 | L | 302.2 | 310.8 | 1673 | 32.9 | 52 | 0 | No Failure
4232 | L51411 | L | 302.2 | 310.8 | 1340 | 47.8 | 54 | 0 | No Failure
4233 | L51412 | L | 302.2 | 310.9 | 1452 | 42.3 | 56 | 0 | No Failure
4234 | M19093 | M | 302.2 | 310.9 | 1302 | 53.4 | 58 | 0 | No Failure
4235 | H33648 | H | 302.2 | 310.9 | 1522 | 35.9 | 61 | 0 | No Failure
4236 | L51415 | L | 302.2 | 310.8 | 1438 | 41.4 | 66 | 0 | No Failure
4237 | L51416 | L | 302.2 | 310.9 | 1604 | 40.5 | 68 | 0 | No Failure
4238 | L51417 | L | 302.2 | 311 | 1832 | 23.2 | 70 | 0 | No Failure
4239 | M19098 | M | 302.3 | 311 | 1521 | 34.8 | 72 | 0 | No Failure
4240 | L51419 | L | 302.3 | 311 | 1446 | 37.6 | 75 | 0 | No Failure
4241 | L51420 | L | 302.4 | 311.1 | 1905 | 20.9 | 77 | 0 | No Failure
4242 | L51421 | L | 302.4 | 311 | 1475 | 47.9 | 79 | 0 | No Failure
4243 | L51422 | L | 302.4 | 311 | 1462 | 48.5 | 81 | 0 | No Failure
4244 | M19103 | M | 302.4 | 310.9 | 1435 | 42.3 | 83 | 0 | No Failure
4245 | L51424 | L | 302.4 | 310.9 | 1469 | 39.6 | 86 | 0 | No Failure
4246 | M19105 | M | 302.6 | 311.1 | 1520 | 43 | 88 | 0 | No Failure
4247 | L51426 | L | 302.6 | 311 | 1537 | 35.5 | 91 | 0 | No Failure
4248 | L51427 | L | 302.6 | 311 | 1369 | 60 | 93 | 1 | Heat Dissipation Failure
4249 | L51428 | L | 302.6 | 311 | 1506 | 37.2 | 95 | 0 | No Failure
4250 | L51429 | L | 302.5 | 310.9 | 1330 | 56.9 | 97 | 1 | Heat Dissipation Failure
4251 | L51430 | L | 302.6 | 311 | 1660 | 38 | 99 | 0 | No Failure
4252 | H33665 | H | 302.5 | 310.9 | 1356 | 55.5 | 101 | 1 | Heat Dissipation Failure
4253 | H33666 | H | 302.6 | 311 | 1438 | 51 | 106 | 0 | No Failure
4254 | M19113 | M | 302.6 | 311 | 1329 | 48.6 | 111 | 1 | Heat Dissipation Failure
4255 | L51434 | L | 302.6 | 311 | 1284 | 68 | 114 | 1 | Power Failure
4256 | M19115 | M | 302.5 | 311 | 1387 | 52.1 | 116 | 0 | No Failure
4257 | M19116 | M | 302.6 | 311 | 1591 | 33.9 | 119 | 0 | No Failure
4258 | M19117 | M | 302.6 | 311 | 1589 | 39 | 122 | 0 | No Failure
4259 | M19118 | M | 302.7 | 311.1 | 1297 | 60.7 | 125 | 1 | Heat Dissipation Failure
4260 | L51439 | L | 302.7 | 311.2 | 1545 | 35.1 | 128 | 0 | No Failure
4261 | H33674 | H | 302.7 | 311.1 | 1418 | 43.4 | 130 | 0 | No Failure
4262 | L51441 | L | 302.7 | 311.1 | 1730 | 28.1 | 135 | 0 | No Failure
4263 | L51442 | L | 302.6 | 311 | 2001 | 20.7 | 137 | 0 | No Failure
4264 | L51443 | L | 302.6 | 311 | 1620 | 36.2 | 139 | 0 | No Failure
4265 | M19124 | M | 302.6 | 311 | 1542 | 39.7 | 141 | 0 | No Failure
4266 | L51445 | L | 302.6 | 311 | 1424 | 38 | 144 | 0 | No Failure
4267 | L51446 | L | 302.7 | 311.1 | 1440 | 39.5 | 146 | 0 | No Failure
4268 | L51447 | L | 302.6 | 311 | 1520 | 42.8 | 148 | 0 | No Failure
4269 | L51448 | L | 302.7 | 311 | 1694 | 29.8 | 150 | 0 | No Failure
4270 | L51449 | L | 302.6 | 311 | 1610 | 39.2 | 152 | 0 | No Failure
4271 | L51450 | L | 302.6 | 310.9 | 1331 | 52 | 154 | 1 | Heat Dissipation Failure
4272 | L51451 | L | 302.6 | 310.8 | 1470 | 41.2 | 156 | 0 | No Failure
4273 | L51452 | L | 302.5 | 310.8 | 1577 | 36.9 | 158 | 0 | No Failure
4274 | L51453 | L | 302.6 | 310.8 | 1486 | 36.4 | 160 | 0 | No Failure
4275 | L51454 | L | 302.4 | 310.6 | 1445 | 40.3 | 162 | 0 | No Failure
4276 | M19135 | M | 302.4 | 310.5 | 1500 | 36.7 | 164 | 0 | No Failure
4277 | M19136 | M | 302.2 | 310.4 | 1456 | 47.5 | 167 | 0 | No Failure
4278 | L51457 | L | 302.2 | 310.4 | 1743 | 28.1 | 170 | 0 | No Failure
4279 | L51458 | L | 302 | 310.1 | 1409 | 50.4 | 172 | 0 | No Failure
4280 | L51459 | L | 302 | 310.1 | 1361 | 45.4 | 174 | 1 | Heat Dissipation Failure
4281 | L51460 | L | 302.1 | 310.1 | 1753 | 28.9 | 176 | 0 | No Failure
4282 | L51461 | L | 302 | 310 | 1832 | 22.9 | 178 | 0 | No Failure
4283 | L51462 | L | 301.9 | 309.9 | 1374 | 48.5 | 180 | 1 | Heat Dissipation Failure
4284 | M19143 | M | 301.8 | 309.9 | 1334 | 61 | 182 | 1 | Heat Dissipation Failure
4285 | L51464 | L | 301.8 | 310 | 1493 | 40.3 | 185 | 0 | No Failure
4286 | L51465 | L | 301.7 | 309.9 | 1317 | 49 | 187 | 1 | Heat Dissipation Failure
4287 | M19146 | M | 301.7 | 309.9 | 1434 | 47.9 | 189 | 0 | No Failure
4288 | M19147 | M | 301.7 | 309.9 | 1457 | 39.2 | 192 | 0 | No Failure
4289 | M19148 | M | 301.7 | 310 | 1391 | 50.6 | 195 | 0 | No Failure
4290 | M19149 | M | 301.8 | 310 | 1781 | 23.9 | 198 | 0 | No Failure
4291 | L51470 | L | 301.8 | 310 | 1642 | 32.6 | 201 | 0 | No Failure
4292 | L51471 | L | 301.8 | 310 | 2032 | 19 | 203 | 0 | No Failure
4293 | M19152 | M | 301.8 | 310.1 | 2372 | 13.9 | 205 | 1 | Power Failure
4294 | L51473 | L | 301.8 | 310 | 1393 | 44.9 | 208 | 0 | No Failure
4295 | M19154 | M | 301.7 | 310.1 | 1743 | 27.3 | 210 | 0 | No Failure
4296 | L51475 | L | 301.8 | 310.2 | 1457 | 40.4 | 213 | 0 | No Failure
4297 | L51476 | L | 301.8 | 310.2 | 2825 | 5.8 | 215 | 1 | Power Failure
4298 | M19157 | M | 301.8 | 310.2 | 1609 | 34.2 | 217 | 0 | No Failure
4299 | M19158 | M | 301.8 | 310.2 | 1437 | 42.3 | 0 | 0 | No Failure
4300 | L51479 | L | 301.7 | 310.1 | 1402 | 50.1 | 3 | 0 | No Failure
4301 | M19160 | M | 301.7 | 310.1 | 1644 | 34.6 | 5 | 0 | No Failure
4302 | L51481 | L | 301.7 | 310.2 | 1471 | 51.1 | 8 | 0 | No Failure
4303 | L51482 | L | 301.7 | 310.1 | 2695 | 12.6 | 10 | 0 | No Failure
4304 | L51483 | L | 301.7 | 310.2 | 1435 | 48.1 | 12 | 0 | No Failure
4305 | L51484 | L | 301.6 | 310.1 | 1694 | 26.3 | 14 | 0 | No Failure
4306 | L51485 | L | 301.6 | 310.1 | 1687 | 26.6 | 16 | 0 | No Failure
4307 | L51486 | L | 301.6 | 310 | 1869 | 22.9 | 18 | 0 | No Failure
4308 | L51487 | L | 301.4 | 309.9 | 1259 | 63.9 | 20 | 1 | Heat Dissipation Failure
4309 | H33722 | H | 301.4 | 309.9 | 1460 | 47.2 | 22 | 0 | No Failure
4310 | M19169 | M | 301.3 | 309.9 | 1501 | 39.5 | 27 | 0 | No Failure
4311 | L51490 | L | 301.4 | 310 | 1776 | 25.6 | 30 | 0 | No Failure
4312 | M19171 | M | 301.5 | 310.1 | 1468 | 40.8 | 32 | 0 | No Failure
4313 | L51492 | L | 301.5 | 310.1 | 1430 | 46.5 | 35 | 0 | No Failure
4314 | L51493 | L | 301.4 | 310.1 | 1502 | 46.6 | 37 | 0 | No Failure
4315 | H33728 | H | 301.4 | 310.1 | 1623 | 32.3 | 39 | 0 | No Failure
4316 | M19175 | M | 301.4 | 310 | 1651 | 29.8 | 44 | 0 | No Failure
4317 | L51496 | L | 301.5 | 310.1 | 1639 | 33.4 | 47 | 0 | No Failure
4318 | M19177 | M | 301.5 | 310 | 1417 | 44.6 | 49 | 0 | No Failure
4319 | L51498 | L | 301.5 | 310.1 | 1541 | 42.2 | 52 | 0 | No Failure
4320 | M19179 | M | 301.6 | 310.2 | 1411 | 45.1 | 54 | 0 | No Failure
4321 | L51500 | L | 301.7 | 310.3 | 1397 | 44.6 | 57 | 0 | No Failure
4322 | L51501 | L | 301.7 | 310.2 | 1686 | 28.9 | 59 | 0 | No Failure
4323 | M19182 | M | 301.7 | 310.1 | 1431 | 44 | 61 | 0 | No Failure
4324 | L51503 | L | 301.8 | 310.3 | 1341 | 50.5 | 64 | 1 | Heat Dissipation Failure
4325 | L51504 | L | 301.7 | 310.2 | 1486 | 43 | 66 | 0 | No Failure
4326 | L51505 | L | 301.6 | 310.2 | 1384 | 57.1 | 68 | 0 | No Failure
4327 | L51506 | L | 301.6 | 310.1 | 1362 | 55.8 | 70 | 1 | Heat Dissipation Failure
4328 | H33741 | H | 301.7 | 310.1 | 1660 | 29.3 | 72 | 0 | No Failure
4329 | L51508 | L | 301.6 | 310.1 | 1326 | 48.2 | 77 | 1 | Heat Dissipation Failure
4330 | L51509 | L | 301.6 | 310 | 1566 | 30.3 | 79 | 0 | No Failure
4331 | L51510 | L | 301.5 | 309.8 | 1549 | 38.5 | 81 | 0 | No Failure
4332 | M19191 | M | 301.6 | 309.9 | 1746 | 31.1 | 83 | 0 | No Failure
4333 | M19192 | M | 301.7 | 309.9 | 1452 | 41.5 | 86 | 0 | No Failure
4334 | L51513 | L | 301.6 | 309.8 | 1588 | 33.9 | 89 | 0 | No Failure
4335 | L51514 | L | 301.6 | 309.8 | 1472 | 42.5 | 91 | 0 | No Failure
4336 | L51515 | L | 301.7 | 309.9 | 1607 | 37.7 | 93 | 0 | No Failure
4337 | H33750 | H | 301.6 | 309.9 | 1423 | 53.6 | 95 | 0 | No Failure
4338 | L51517 | L | 301.6 | 309.9 | 1440 | 43.4 | 100 | 0 | No Failure
4339 | L51518 | L | 301.6 | 309.9 | 1397 | 43.7 | 102 | 0 | No Failure
4340 | L51519 | L | 301.7 | 309.9 | 1524 | 46.6 | 104 | 0 | No Failure
4341 | M19200 | M | 301.7 | 309.9 | 1533 | 40.9 | 106 | 0 | No Failure
4342 | L51521 | L | 301.7 | 309.8 | 1398 | 46 | 109 | 0 | No Failure
4343 | M19202 | M | 301.7 | 309.8 | 1284 | 68.2 | 111 | 1 | Power Failure
4344 | L51523 | L | 301.7 | 309.8 | 1491 | 39.3 | 114 | 0 | No Failure
4345 | H33758 | H | 301.8 | 309.9 | 1418 | 51.3 | 116 | 0 | No Failure
4346 | M19205 | M | 301.8 | 309.8 | 1546 | 39.8 | 121 | 0 | No Failure
4347 | L51526 | L | 301.8 | 309.7 | 1598 | 30.4 | 124 | 0 | No Failure
4348 | H33761 | H | 301.9 | 309.8 | 1724 | 27.5 | 126 | 0 | No Failure
4349 | L51528 | L | 301.9 | 309.8 | 1507 | 44.7 | 131 | 0 | No Failure
4350 | L51529 | L | 301.9 | 309.7 | 1595 | 31.4 | 133 | 0 | No Failure
4351 | M19210 | M | 301.9 | 309.7 | 1568 | 37.5 | 135 | 0 | No Failure
4352 | L51531 | L | 301.8 | 309.6 | 1432 | 43.7 | 138 | 0 | No Failure
4353 | L51532 | L | 301.9 | 309.7 | 1424 | 42.8 | 140 | 0 | No Failure
4354 | M19213 | M | 302 | 309.7 | 1386 | 62.7 | 142 | 1 | Power Failure
4355 | L51534 | L | 302 | 309.8 | 1456 | 58.1 | 145 | 0 | No Failure
4356 | H33769 | H | 302 | 309.8 | 1280 | 57.3 | 147 | 1 | Heat Dissipation Failure
4357 | L51536 | L | 302 | 309.8 | 1649 | 31 | 152 | 0 | No Failure
4358 | L51537 | L | 302 | 309.9 | 1407 | 52.8 | 154 | 0 | No Failure
4359 | H33772 | H | 302 | 309.9 | 1606 | 34.5 | 156 | 0 | No Failure
4360 | M19219 | M | 302.1 | 310 | 1531 | 38 | 161 | 0 | No Failure
4361 | L51540 | L | 302.1 | 310.1 | 1543 | 35.8 | 164 | 0 | No Failure
4362 | M19221 | M | 302.1 | 310.1 | 1379 | 48.2 | 166 | 1 | Heat Dissipation Failure
4363 | L51542 | L | 302.1 | 310.1 | 1447 | 46.6 | 169 | 0 | No Failure
4364 | H33777 | H | 302.1 | 310.1 | 1844 | 24.6 | 171 | 0 | No Failure
4365 | H33778 | H | 302.1 | 310.1 | 1615 | 29.9 | 176 | 0 | No Failure
4366 | L51545 | L | 302 | 310 | 1449 | 48.8 | 181 | 0 | No Failure
4367 | L51546 | L | 302 | 309.9 | 1388 | 51.4 | 183 | 0 | No Failure
4368 | H33781 | H | 302 | 309.9 | 1447 | 42.8 | 185 | 0 | No Failure
4369 | L51548 | L | 302 | 310 | 1664 | 28.6 | 190 | 0 | No Failure
4370 | H33783 | H | 302 | 309.9 | 1735 | 27.2 | 192 | 0 | No Failure
4371 | L51550 | L | 302 | 309.9 | 1308 | 57.6 | 197 | 1 | Heat Dissipation Failure
4372 | L51551 | L | 302 | 309.8 | 1480 | 40 | 199 | 0 | No Failure
4373 | M19232 | M | 301.9 | 309.6 | 1439 | 41.7 | 201 | 0 | No Failure
4374 | M19233 | M | 301.9 | 309.7 | 1533 | 35.9 | 204 | 0 | No Failure
4375 | L51554 | L | 302 | 309.7 | 1551 | 34.8 | 207 | 0 | No Failure
4376 | L51555 | L | 302 | 309.7 | 1414 | 36.3 | 209 | 0 | No Failure
4377 | M19236 | M | 301.9 | 309.6 | 1551 | 34.6 | 211 | 0 | No Failure
4378 | M19237 | M | 301.8 | 309.6 | 1436 | 49 | 214 | 0 | No Failure
4379 | M19238 | M | 301.9 | 309.6 | 1385 | 45.8 | 217 | 0 | No Failure
4380 | M19239 | M | 301.8 | 309.5 | 1732 | 30.1 | 220 | 0 | No Failure
4381 | L51560 | L | 301.9 | 309.6 | 1410 | 49 | 223 | 0 | No Failure
4382 | L51561 | L | 301.9 | 309.6 | 1446 | 43.2 | 225 | 0 | No Failure
4383 | L51562 | L | 301.8 | 309.5 | 1525 | 39.6 | 227 | 0 | No Failure
4384 | L51563 | L | 301.7 | 309.5 | 1298 | 65.5 | 229 | 1 | Heat Dissipation Failure
4385 | L51564 | L | 301.8 | 309.6 | 1443 | 42.7 | 231 | 0 | No Failure
4386 | L51565 | L | 301.8 | 309.7 | 1442 | 45.3 | 233 | 1 | Tool Wear Failure
4387 | L51566 | L | 301.9 | 309.7 | 1719 | 31.9 | 0 | 0 | No Failure
4388 | L51567 | L | 302 | 309.8 | 1532 | 39.4 | 2 | 0 | No Failure
4389 | L51568 | L | 302 | 309.8 | 1701 | 27.2 | 4 | 0 | No Failure
4390 | M19249 | M | 302.1 | 310 | 1355 | 45.1 | 6 | 1 | Heat Dissipation Failure
4391 | M19250 | M | 302.2 | 310.1 | 1421 | 45.4 | 9 | 0 | No Failure
4392 | M19251 | M | 302.2 | 310.1 | 1368 | 51.6 | 12 | 1 | Heat Dissipation Failure
4393 | L51572 | L | 302.2 | 310.1 | 1458 | 45.1 | 15 | 0 | No Failure
4394 | M19253 | M | 302.2 | 310.1 | 1572 | 34.6 | 17 | 0 | No Failure
4395 | L51574 | L | 302.2 | 310 | 1483 | 48.7 | 20 | 0 | No Failure
4396 | L51575 | L | 302.3 | 310.1 | 1513 | 40.4 | 22 | 0 | No Failure
4397 | H33810 | H | 302.3 | 310.1 | 1383 | 42.9 | 24 | 0 | No Failure
4398 | L51577 | L | 302.4 | 310.2 | 1539 | 37.7 | 29 | 0 | No Failure
4399 | M19258 | M | 302.3 | 310.1 | 1563 | 37.8 | 31 | 0 | No Failure
4400 | L51579 | L | 302.3 | 310.1 | 1653 | 29.7 | 34 | 0 | No Failure
4401 | L51580 | L | 302.3 | 310.1 | 1353 | 50.9 | 36 | 1 | Heat Dissipation Failure
4402 | H33815 | H | 302.2 | 310 | 1468 | 43.6 | 38 | 0 | No Failure
4403 | H33816 | H | 302.3 | 310.2 | 1506 | 33.8 | 43 | 0 | No Failure
4404 | L51583 | L | 302.3 | 310.1 | 1388 | 49.9 | 48 | 0 | No Failure
4405 | M19264 | M | 302.4 | 310.2 | 1485 | 45.9 | 50 | 0 | No Failure
4406 | L51585 | L | 302.4 | 310.2 | 1331 | 45.5 | 53 | 1 | Heat Dissipation Failure
4407 | L51586 | L | 302.5 | 310.3 | 1326 | 58.5 | 55 | 1 | Heat Dissipation Failure
4408 | L51587 | L | 302.3 | 310.2 | 1394 | 55.4 | 57 | 0 | No Failure
4409 | L51588 | L | 302.4 | 310.1 | 2009 | 18.9 | 59 | 0 | No Failure
4410 | M19269 | M | 302.4 | 310.1 | 1358 | 54.6 | 61 | 1 | Heat Dissipation Failure
4411 | L51590 | L | 302.5 | 310.2 | 1586 | 32.2 | 64 | 0 | No Failure
4412 | L51591 | L | 302.5 | 310.3 | 1688 | 31.6 | 66 | 0 | No Failure
4413 | L51592 | L | 302.6 | 310.5 | 1450 | 43.2 | 68 | 0 | No Failure
4414 | M19273 | M | 302.7 | 310.5 | 1398 | 47.3 | 70 | 0 | No Failure
4415 | L51594 | L | 302.7 | 310.5 | 1520 | 39.3 | 73 | 0 | No Failure
4416 | L51595 | L | 302.6 | 310.4 | 1514 | 42.7 | 75 | 0 | No Failure
4417 | M19276 | M | 302.6 | 310.4 | 1532 | 36.1 | 77 | 0 | No Failure
4418 | L51597 | L | 302.6 | 310.4 | 1365 | 66.8 | 80 | 1 | Power Failure
4419 | L51598 | L | 302.6 | 310.3 | 1642 | 33.2 | 82 | 0 | No Failure
4420 | M19279 | M | 302.6 | 310.2 | 2676 | 10.8 | 84 | 1 | Power Failure
4421 | H33834 | H | 302.6 | 310.2 | 1873 | 21.3 | 87 | 0 | No Failure
4422 | L51601 | L | 302.6 | 310.2 | 1325 | 62.4 | 92 | 1 | Heat Dissipation Failure
4423 | M19282 | M | 302.6 | 310.2 | 2157 | 17.2 | 94 | 0 | No Failure
4424 | M19283 | M | 302.6 | 310.2 | 1563 | 39 | 97 | 0 | No Failure
4425 | M19284 | M | 302.6 | 310.2 | 1631 | 31 | 100 | 0 | No Failure
4426 | L51605 | L | 302.5 | 310.2 | 1547 | 36.9 | 103 | 0 | No Failure
4427 | L51606 | L | 302.6 | 310.3 | 1479 | 40.4 | 105 | 0 | No Failure
4428 | M19287 | M | 302.4 | 310.1 | 1379 | 48.9 | 107 | 1 | Heat Dissipation Failure
4429 | L51608 | L | 302.4 | 310.1 | 1906 | 21.2 | 110 | 0 | No Failure
4430 | M19289 | M | 302.3 | 310.1 | 1731 | 33.4 | 112 | 0 | No Failure
4431 | H33844 | H | 302.3 | 310.1 | 1688 | 30.4 | 115 | 0 | No Failure
4432 | H33845 | H | 302.3 | 310.2 | 1443 | 54.6 | 120 | 0 | No Failure
4433 | L51612 | L | 302.4 | 310.2 | 1445 | 46.4 | 125 | 0 | No Failure
4434 | H33847 | H | 302.4 | 310.2 | 1435 | 44.9 | 127 | 0 | No Failure
4435 | L51614 | L | 302.4 | 310.1 | 1556 | 32.9 | 132 | 0 | No Failure
4436 | L51615 | L | 302.3 | 310.1 | 1321 | 52.7 | 134 | 1 | Heat Dissipation Failure
4437 | M19296 | M | 302.4 | 310.1 | 1577 | 35.8 | 136 | 0 | No Failure
4438 | L51617 | L | 302.4 | 310.2 | 1578 | 31.2 | 139 | 0 | No Failure
4439 | L51618 | L | 302.4 | 310.1 | 1418 | 52.3 | 141 | 0 | No Failure
4440 | M19299 | M | 302.4 | 310.2 | 1392 | 55.8 | 143 | 0 | No Failure
4441 | L51620 | L | 302.5 | 310.3 | 1446 | 44 | 146 | 0 | No Failure
4442 | L51621 | L | 302.5 | 310.2 | 1329 | 50.6 | 148 | 1 | Heat Dissipation Failure
4443 | L51622 | L | 302.5 | 310.2 | 1563 | 34.8 | 150 | 0 | No Failure
4444 | L51623 | L | 302.5 | 310.3 | 1405 | 57.4 | 152 | 0 | No Failure
4445 | L51624 | L | 302.4 | 310.2 | 2224 | 16 | 154 | 0 | No Failure
4446 | L51625 | L | 302.5 | 310.2 | 1716 | 29.9 | 156 | 0 | No Failure
4447 | L51626 | L | 302.5 | 310.3 | 1584 | 35.5 | 158 | 0 | No Failure
4448 | M19307 | M | 302.5 | 310.3 | 1488 | 41.8 | 160 | 0 | No Failure
4449 | L51628 | L | 302.4 | 310.3 | 1374 | 51.2 | 163 | 1 | Heat Dissipation Failure
4450 | M19309 | M | 302.4 | 310.3 | 1378 | 54.3 | 165 | 1 | Heat Dissipation Failure
4451 | L51630 | L | 302.5 | 310.3 | 1551 | 37.3 | 168 | 0 | No Failure
4452 | L51631 | L | 302.5 | 310.3 | 1549 | 40.9 | 170 | 0 | No Failure
4453 | M19312 | M | 302.5 | 310.3 | 1447 | 39.2 | 172 | 0 | No Failure
4454 | L51633 | L | 302.4 | 310.2 | 1400 | 53.7 | 175 | 0 | No Failure
4455 | L51634 | L | 302.4 | 310.1 | 1401 | 48.8 | 177 | 0 | No Failure
4456 | H33869 | H | 302.4 | 310.1 | 1597 | 28.9 | 179 | 0 | No Failure
4457 | L51636 | L | 302.3 | 310.1 | 1487 | 46 | 184 | 0 | No Failure
4458 | M19317 | M | 302.5 | 310.3 | 1710 | 27.3 | 186 | 0 | No Failure
4459 | L51638 | L | 302.6 | 310.4 | 1478 | 47.7 | 189 | 0 | No Failure
4460 | L51639 | L | 302.6 | 310.4 | 1743 | 26.3 | 191 | 0 | No Failure
4461 | L51640 | L | 302.6 | 310.5 | 1596 | 32.8 | 193 | 0 | No Failure
4462 | L51641 | L | 302.7 | 310.5 | 1642 | 30.8 | 195 | 0 | No Failure
4463 | L51642 | L | 302.7 | 310.5 | 1263 | 67.8 | 197 | 1 | Heat Dissipation Failure
4464 | L51643 | L | 302.8 | 310.6 | 2016 | 19.9 | 199 | 0 | No Failure
4465 | L51644 | L | 302.8 | 310.6 | 1671 | 30.5 | 201 | 0 | No Failure
4466 | L51645 | L | 302.8 | 310.6 | 1404 | 43.2 | 203 | 0 | No Failure
4467 | L51646 | L | 302.8 | 310.6 | 1470 | 41.1 | 205 | 0 | No Failure
4468 | L51647 | L | 302.8 | 310.6 | 1617 | 37.9 | 207 | 0 | No Failure
4469 | L51648 | L | 302.7 | 310.5 | 1725 | 29 | 209 | 0 | No Failure
4470 | L51649 | L | 302.7 | 310.5 | 1446 | 40.9 | 211 | 1 | Tool Wear Failure
4471 | L51650 | L | 302.7 | 310.6 | 1564 | 34.3 | 0 | 0 | No Failure
4472 | L51651 | L | 302.8 | 310.6 | 1670 | 29.1 | 2 | 0 | No Failure
4473 | L51652 | L | 302.7 | 310.6 | 1501 | 48.7 | 4 | 0 | No Failure
4474 | L51653 | L | 302.7 | 310.5 | 1551 | 35.9 | 6 | 0 | No Failure
4475 | L51654 | L | 302.7 | 310.5 | 1563 | 35 | 8 | 0 | No Failure
4476 | L51655 | L | 302.7 | 310.5 | 1351 | 41.8 | 10 | 1 | Heat Dissipation Failure
4477 | L51656 | L | 302.6 | 310.4 | 1415 | 52.1 | 12 | 0 | No Failure
4478 | L51657 | L | 302.6 | 310.3 | 1647 | 34.2 | 14 | 0 | No Failure
4479 | L51658 | L | 302.5 | 310.2 | 1477 | 41.6 | 16 | 0 | No Failure
4480 | L51659 | L | 302.6 | 310.2 | 1923 | 21.5 | 18 | 0 | No Failure
4481 | H33894 | H | 302.7 | 310.4 | 1305 | 55.2 | 20 | 1 | Heat Dissipation Failure
4482 | M19341 | M | 302.6 | 310.4 | 1544 | 35.1 | 25 | 0 | No Failure
4483 | H33896 | H | 302.7 | 310.5 | 1568 | 36.9 | 28 | 0 | No Failure
4484 | L51663 | L | 302.7 | 310.4 | 1489 | 42.7 | 33 | 0 | No Failure
4485 | M19344 | M | 302.6 | 310.4 | 1451 | 43.1 | 35 | 0 | No Failure
4486 | L51665 | L | 302.7 | 310.4 | 1542 | 35.7 | 38 | 0 | No Failure
4487 | M19346 | M | 302.6 | 310.5 | 1965 | 20.2 | 40 | 0 | No Failure
4488 | L51667 | L | 302.5 | 310.5 | 1436 | 36.5 | 43 | 0 | No Failure
4489 | M19348 | M | 302.5 | 310.4 | 1509 | 37.6 | 45 | 0 | No Failure
4490 | L51669 | L | 302.5 | 310.4 | 1487 | 40.2 | 48 | 0 | No Failure
4491 | L51670 | L | 302.5 | 310.4 | 1967 | 20.3 | 50 | 0 | No Failure
4492 | H33905 | H | 302.6 | 310.4 | 1409 | 53.3 | 52 | 0 | No Failure
4493 | M19352 | M | 302.6 | 310.5 | 1420 | 56.4 | 57 | 0 | No Failure
4494 | L51673 | L | 302.7 | 310.5 | 1511 | 37.7 | 60 | 0 | No Failure
4495 | H33908 | H | 302.6 | 310.4 | 1649 | 30.1 | 62 | 0 | No Failure
4496 | L51675 | L | 302.6 | 310.4 | 1359 | 57.2 | 67 | 1 | Heat Dissipation Failure
4497 | M19356 | M | 302.5 | 310.4 | 1605 | 36 | 69 | 0 | No Failure
4498 | L51677 | L | 302.5 | 310.3 | 1523 | 36 | 72 | 0 | No Failure
4499 | H33912 | H | 302.6 | 310.4 | 1614 | 36 | 74 | 0 | No Failure
4500 | H33913 | H | 302.6 | 310.3 | 1721 | 27.4 | 79 | 0 | No Failure
4501 | L51680 | L | 302.6 | 310.4 | 1638 | 36.2 | 84 | 0 | No Failure
4502 | L51681 | L | 302.5 | 310.2 | 1307 | 54 | 86 | 1 | Heat Dissipation Failure
4503 | L51682 | L | 302.4 | 310.2 | 1642 | 28.3 | 88 | 0 | No Failure
4504 | M19363 | M | 302.5 | 310.2 | 1751 | 30.5 | 90 | 0 | No Failure
4505 | L51684 | L | 302.4 | 310.1 | 1645 | 31.6 | 93 | 0 | No Failure
4506 | L51685 | L | 302.4 | 310.1 | 1426 | 46.8 | 95 | 0 | No Failure
4507 | M19366 | M | 302.4 | 310.1 | 1520 | 36.6 | 97 | 0 | No Failure
4508 | L51687 | L | 302.4 | 310.1 | 1709 | 31.8 | 100 | 0 | No Failure
4509 | L51688 | L | 302.4 | 310 | 1426 | 46.6 | 102 | 0 | No Failure
4510 | L51689 | L | 302.4 | 310.1 | 1429 | 43.7 | 104 | 0 | No Failure
4511 | L51690 | L | 302.4 | 310.2 | 1346 | 62.4 | 106 | 1 | Heat Dissipation Failure
4512 | L51691 | L | 302.5 | 310.2 | 1454 | 43 | 108 | 0 | No Failure
4513 | M19372 | M | 302.5 | 310.3 | 1411 | 49.5 | 110 | 0 | No Failure
4514 | L51693 | L | 302.4 | 310.3 | 1900 | 24.4 | 113 | 0 | No Failure
4515 | L51694 | L | 302.4 | 310.3 | 1479 | 36.2 | 115 | 0 | No Failure
4516 | L51695 | L | 302.5 | 310.4 | 1415 | 48.2 | 117 | 0 | No Failure
4517 | L51696 | L | 302.5 | 310.3 | 1539 | 39 | 119 | 0 | No Failure
4518 | L51697 | L | 302.4 | 310.3 | 1520 | 31.6 | 121 | 0 | No Failure
4519 | L51698 | L | 302.4 | 310.3 | 1480 | 45.8 | 123 | 0 | No Failure
4520 | L51699 | L | 302.4 | 310.4 | 1666 | 29.7 | 125 | 0 | No Failure
4521 | L51700 | L | 302.4 | 310.4 | 1456 | 47.6 | 127 | 0 | No Failure
4522 | L51701 | L | 302.4 | 310.4 | 1865 | 23.9 | 129 | 0 | No Failure
4523 | M19382 | M | 302.5 | 310.5 | 1918 | 21.6 | 131 | 0 | No Failure
4524 | L51703 | L | 302.5 | 310.4 | 1488 | 48.4 | 134 | 0 | No Failure
4525 | M19384 | M | 302.5 | 310.5 | 1527 | 38.8 | 136 | 0 | No Failure
4526 | M19385 | M | 302.4 | 310.4 | 1463 | 42.2 | 139 | 0 | No Failure
4527 | L51706 | L | 302.4 | 310.4 | 1521 | 38.5 | 142 | 0 | No Failure
4528 | M19387 | M | 302.4 | 310.5 | 1372 | 45.7 | 144 | 1 | Heat Dissipation Failure
4529 | L51708 | L | 302.5 | 310.5 | 1507 | 39.5 | 147 | 0 | No Failure
4530 | M19389 | M | 302.4 | 310.4 | 1586 | 34.3 | 149 | 0 | No Failure
4531 | L51710 | L | 302.5 | 310.4 | 1487 | 42 | 152 | 0 | No Failure
4532 | L51711 | L | 302.5 | 310.5 | 1520 | 41.2 | 154 | 0 | No Failure
4533 | H33946 | H | 302.5 | 310.4 | 1422 | 41.9 | 156 | 0 | No Failure
4534 | M19393 | M | 302.4 | 310.3 | 1375 | 52.5 | 161 | 1 | Heat Dissipation Failure
4535 | L51714 | L | 302.4 | 310.2 | 1633 | 28 | 164 | 0 | No Failure
4536 | L51715 | L | 302.4 | 310.2 | 1503 | 36.2 | 166 | 0 | No Failure
4537 | L51716 | L | 302.4 | 310.2 | 1351 | 45.1 | 168 | 1 | Heat Dissipation Failure
4538 | L51717 | L | 302.3 | 310.2 | 1548 | 35.3 | 170 | 0 | No Failure
4539 | L51718 | L | 302.4 | 310.3 | 1923 | 23.3 | 172 | 0 | No Failure
4540 | L51719 | L | 302.5 | 310.3 | 1592 | 32.6 | 174 | 0 | No Failure
4541 | M19400 | M | 302.5 | 310.4 | 1580 | 35.6 | 176 | 0 | No Failure
4542 | L51721 | L | 302.5 | 310.4 | 1427 | 46.8 | 179 | 0 | No Failure
4543 | M19402 | M | 302.5 | 310.4 | 1581 | 32.7 | 181 | 0 | No Failure
4544 | M19403 | M | 302.6 | 310.5 | 1542 | 39.9 | 184 | 0 | No Failure
4545 | L51724 | L | 302.5 | 310.4 | 1349 | 55.1 | 187 | 1 | Heat Dissipation Failure
4546 | L51725 | L | 302.5 | 310.5 | 1463 | 43 | 189 | 0 | No Failure
4547 | M19406 | M | 302.5 | 310.4 | 1429 | 43.2 | 191 | 0 | No Failure
4548 | M19407 | M | 302.5 | 310.4 | 1451 | 53.6 | 194 | 0 | No Failure
4549 | L51728 | L | 302.6 | 310.5 | 1511 | 37.2 | 197 | 0 | No Failure
4550 | L51729 | L | 302.6 | 310.6 | 1549 | 37.5 | 199 | 0 | No Failure
4551 | M19410 | M | 302.5 | 310.5 | 1507 | 40.2 | 201 | 0 | No Failure
4552 | M19411 | M | 302.6 | 310.5 | 1524 | 33.7 | 204 | 0 | No Failure
4553 | M19412 | M | 302.7 | 310.5 | 1880 | 22.7 | 207 | 0 | No Failure
4554 | L51733 | L | 302.6 | 310.5 | 1461 | 45.4 | 0 | 0 | No Failure
4555 | L51734 | L | 302.6 | 310.5 | 1748 | 28.2 | 2 | 0 | No Failure
4556 | L51735 | L | 302.7 | 310.6 | 1690 | 26.7 | 4 | 0 | No Failure
4557 | M19416 | M | 302.7 | 310.6 | 1349 | 51.2 | 6 | 1 | Heat Dissipation Failure
4558 | L51737 | L | 302.7 | 310.6 | 1686 | 26.3 | 9 | 0 | No Failure
4559 | L51738 | L | 302.7 | 310.7 | 1369 | 47.5 | 11 | 1 | Heat Dissipation Failure
4560 | L51739 | L | 302.7 | 310.7 | 1433 | 43.7 | 13 | 0 | No Failure
4561 | L51740 | L | 302.7 | 310.7 | 1597 | 41.9 | 15 | 0 | No Failure
4562 | L51741 | L | 302.9 | 310.8 | 1610 | 32.2 | 17 | 0 | No Failure
4563 | L51742 | L | 302.7 | 310.7 | 1398 | 57.7 | 19 | 0 | No Failure
4564 | L51743 | L | 302.7 | 310.7 | 1977 | 20 | 21 | 0 | No Failure
4565 | L51744 | L | 302.8 | 310.8 | 1516 | 39.5 | 23 | 0 | No Failure
4566 | H33979 | H | 302.7 | 310.8 | 1275 | 55 | 25 | 1 | Heat Dissipation Failure
4567 | L51746 | L | 302.8 | 310.8 | 1402 | 50.5 | 30 | 0 | No Failure
4568 | M19427 | M | 302.8 | 310.8 | 1451 | 44.7 | 32 | 0 | No Failure
4569 | M19428 | M | 302.7 | 310.8 | 1555 | 36.1 | 35 | 0 | No Failure
4570 | L51749 | L | 302.8 | 310.9 | 1636 | 35 | 38 | 0 | No Failure
4571 | L51750 | L | 302.8 | 310.9 | 1312 | 52.2 | 40 | 1 | Heat Dissipation Failure
4572 | L51751 | L | 302.8 | 310.9 | 1708 | 29.8 | 42 | 0 | No Failure
4573 | M19432 | M | 302.9 | 311 | 1556 | 36.5 | 44 | 0 | No Failure
4574 | H33987 | H | 302.8 | 311 | 1436 | 43.5 | 47 | 0 | No Failure
4575 | M19434 | M | 302.9 | 311 | 1402 | 40.7 | 52 | 0 | No Failure
4576 | M19435 | M | 302.9 | 311 | 1437 | 49.9 | 55 | 0 | No Failure
4577 | M19436 | M | 302.9 | 311.1 | 1926 | 21.8 | 58 | 0 | No Failure
4578 | L51757 | L | 303 | 311.2 | 1800 | 23.7 | 61 | 0 | No Failure
4579 | L51758 | L | 303 | 311.2 | 1641 | 32.6 | 63 | 0 | No Failure
4580 | L51759 | L | 303 | 311.2 | 1374 | 48.2 | 65 | 1 | Heat Dissipation Failure
4581 | L51760 | L | 303 | 311.2 | 1494 | 37 | 67 | 0 | No Failure
4582 | L51761 | L | 303 | 311.2 | 1601 | 32.9 | 69 | 0 | No Failure
4583 | L51762 | L | 302.9 | 311.2 | 1634 | 36.9 | 71 | 0 | No Failure
4584 | M19443 | M | 302.9 | 311.2 | 1467 | 37.7 | 73 | 0 | No Failure
4585 | L51764 | L | 302.8 | 311.1 | 1550 | 32.3 | 76 | 0 | No Failure
4586 | L51765 | L | 302.8 | 311.1 | 1563 | 32.2 | 78 | 0 | No Failure
4587 | L51766 | L | 302.7 | 310.9 | 1395 | 48.3 | 80 | 0 | No Failure
4588 | M19447 | M | 302.8 | 311 | 1507 | 33.4 | 82 | 0 | No Failure
4589 | L51768 | L | 302.8 | 311 | 1564 | 38.5 | 85 | 0 | No Failure
4590 | L51769 | L | 302.8 | 311.1 | 1721 | 30 | 87 | 0 | No Failure
4591 | L51770 | L | 302.8 | 311.1 | 1456 | 36.1 | 89 | 0 | No Failure
4592 | H34005 | H | 302.9 | 311.2 | 2102 | 17.8 | 91 | 0 | No Failure
4593 | L51772 | L | 302.9 | 311.1 | 1555 | 33.9 | 96 | 0 | No Failure
4594 | L51773 | L | 303 | 311.2 | 1409 | 41.9 | 98 | 0 | No Failure
4595 | M19454 | M | 303 | 311.2 | 1387 | 41.4 | 100 | 0 | No Failure
4596 | M19455 | M | 303 | 311.2 | 1460 | 43.9 | 103 | 0 | No Failure
4597 | L51776 | L | 303 | 311.2 | 1361 | 47.6 | 106 | 1 | Heat Dissipation Failure
4598 | M19457 | M | 303 | 311.1 | 1490 | 43 | 108 | 0 | No Failure
4599 | L51778 | L | 303.1 | 311.2 | 1399 | 49.2 | 111 | 0 | No Failure
4600 | L51779 | L | 303.1 | 311.1 | 1420 | 55.8 | 113 | 0 | No Failure
4601 | L51780 | L | 303 | 311 | 1359 | 44.2 | 115 | 1 | Heat Dissipation Failure
4602 | M19461 | M | 303 | 311.1 | 1372 | 54.3 | 117 | 1 | Heat Dissipation Failure
4603 | M19462 | M | 303 | 311 | 1409 | 41.7 | 120 | 0 | No Failure
4604 | H34017 | H | 302.9 | 311 | 1452 | 58.3 | 123 | 0 | No Failure
4605 | L51784 | L | 302.9 | 311 | 1820 | 24.6 | 128 | 0 | No Failure
4606 | H34019 | H | 302.9 | 311 | 1469 | 48.7 | 130 | 0 | No Failure
4607 | L51786 | L | 302.9 | 311.1 | 1556 | 45.3 | 135 | 0 | No Failure
4608 | L51787 | L | 303 | 311.1 | 1980 | 20.2 | 137 | 0 | No Failure
4609 | M19468 | M | 303 | 311.2 | 1519 | 38 | 139 | 0 | No Failure
4610 | L51789 | L | 303 | 311.2 | 1456 | 44 | 142 | 0 | No Failure
4611 | L51790 | L | 303.1 | 311.2 | 1394 | 45.3 | 144 | 0 | No Failure
4612 | L51791 | L | 303 | 311.3 | 1365 | 56.2 | 146 | 1 | Heat Dissipation Failure
4613 | L51792 | L | 303 | 311.3 | 2194 | 16.5 | 148 | 0 | No Failure
4614 | L51793 | L | 303.1 | 311.3 | 1403 | 55.6 | 150 | 0 | No Failure
4615 | H34028 | H | 303 | 311.2 | 1503 | 37 | 152 | 0 | No Failure
4616 | L51795 | L | 303 | 311.3 | 1793 | 29.3 | 157 | 0 | No Failure
4617 | L51796 | L | 303.1 | 311.4 | 1829 | 24.5 | 159 | 0 | No Failure
4618 | M19477 | M | 303.1 | 311.4 | 1831 | 23.3 | 161 | 0 | No Failure
4619 | M19478 | M | 303 | 311.3 | 1335 | 53.6 | 164 | 1 | Heat Dissipation Failure
4620 | H34033 | H | 303.1 | 311.3 | 2056 | 19.7 | 167 | 0 | No Failure
4621 | L51800 | L | 303.1 | 311.3 | 1336 | 52.6 | 172 | 1 | Heat Dissipation Failure
4622 | L51801 | L | 303 | 311.2 | 1341 | 51 | 174 | 1 | Heat Dissipation Failure
4623 | M19482 | M | 303 | 311.1 | 1526 | 37.3 | 176 | 0 | No Failure
4624 | L51803 | L | 303 | 311.1 | 1525 | 40.7 | 179 | 0 | No Failure
4625 | M19484 | M | 303 | 311.1 | 1428 | 39.8 | 181 | 0 | No Failure
4626 | L51805 | L | 303 | 311.2 | 1511 | 45.7 | 184 | 0 | No Failure
4627 | L51806 | L | 303 | 311.2 | 1664 | 29.8 | 186 | 0 | No Failure
4628 | M19487 | M | 303 | 311.2 | 1592 | 38.9 | 188 | 0 | No Failure
4629 | M19488 | M | 303 | 311.1 | 1597 | 36.7 | 191 | 0 | No Failure
4630 | L51809 | L | 303 | 311.2 | 1735 | 26.1 | 194 | 0 | No Failure
4631 | L51810 | L | 302.9 | 311.2 | 1751 | 23.8 | 196 | 0 | No Failure
4632 | L51811 | L | 303 | 311.2 | 1383 | 44.6 | 198 | 0 | No Failure
4633 | M19492 | M | 302.9 | 311.2 | 1330 | 53.7 | 200 | 1 | Heat Dissipation Failure
4634 | L51813 | L | 303 | 311.2 | 1382 | 50.5 | 203 | 0 | No Failure
4635 | L51814 | L | 303 | 311.2 | 1755 | 30.4 | 205 | 0 | No Failure
4636 | M19495 | M | 303 | 311.2 | 1614 | 35.7 | 207 | 0 | No Failure
4637 | L51816 | L | 303 | 311.3 | 1466 | 43 | 210 | 0 | No Failure
4638 | M19497 | M | 303.1 | 311.3 | 1847 | 24.7 | 212 | 0 | No Failure
4639 | L51818 | L | 303.1 | 311.3 | 1474 | 34.8 | 215 | 0 | No Failure
4640 | L51819 | L | 303.1 | 311.3 | 1657 | 31.8 | 217 | 0 | No Failure
4641 | L51820 | L | 303.1 | 311.2 | 1435 | 40.1 | 219 | 0 | No Failure
4642 | H34055 | H | 303.1 | 311.3 | 1494 | 42.7 | 221 | 0 | No Failure
4643 | L51822 | L | 303.2 | 311.4 | 1238 | 54.6 | 226 | 1 | Heat Dissipation Failure
4644 | L51823 | L | 303.2 | 311.4 | 1324 | 54.2 | 228 | 1 | Heat Dissipation Failure
4645 | L51824 | L | 303.2 | 311.4 | 1514 | 41.2 | 230 | 0 | No Failure
4646 | L51825 | L | 303.3 | 311.4 | 1732 | 25.6 | 232 | 0 | No Failure
4647 | L51826 | L | 303.3 | 311.4 | 1497 | 46 | 234 | 1 | Tool Wear Failure
4648 | L51827 | L | 303.3 | 311.4 | 1958 | 21.5 | 0 | 0 | No Failure
4649 | L51828 | L | 303.3 | 311.4 | 1630 | 32.5 | 2 | 0 | No Failure
4650 | M19509 | M | 303.3 | 311.4 | 1395 | 59.1 | 4 | 0 | No Failure
4651 | L51830 | L | 303.3 | 311.4 | 1658 | 30.5 | 7 | 0 | No Failure
4652 | L51831 | L | 303.2 | 311.4 | 1349 | 51.1 | 9 | 1 | Heat Dissipation Failure
4653 | L51832 | L | 303.1 | 311.2 | 1452 | 52.9 | 11 | 0 | No Failure
4654 | M19513 | M | 303.1 | 311.1 | 1594 | 35.5 | 13 | 0 | No Failure
4655 | M19514 | M | 303.1 | 311 | 1510 | 47.6 | 16 | 0 | No Failure
4656 | L51835 | L | 303.1 | 311.1 | 1854 | 22.6 | 19 | 0 | No Failure
4657 | L51836 | L | 303.1 | 311.2 | 1626 | 32.3 | 21 | 0 | No Failure
4658 | L51837 | L | 303.1 | 311.2 | 1628 | 35.2 | 23 | 0 | No Failure
4659 | L51838 | L | 303.1 | 311.2 | 1679 | 34.8 | 25 | 0 | No Failure
4660 | M19519 | M | 303.1 | 311.2 | 1489 | 44.5 | 27 | 0 | No Failure
4661 | L51840 | L | 303.2 | 311.2 | 1439 | 43.9 | 30 | 0 | No Failure
4662 | L51841 | L | 303.3 | 311.3 | 1350 | 48.1 | 32 | 1 | Heat Dissipation Failure
4663 | H34076 | H | 303.3 | 311.2 | 1607 | 31.7 | 34 | 0 | No Failure
4664 | L51843 | L | 303.3 | 311.3 | 1389 | 53.9 | 39 | 0 | No Failure
4665 | M19524 | M | 303.3 | 311.3 | 1566 | 46.1 | 41 | 0 | No Failure
4666 | M19525 | M | 303.4 | 311.4 | 1307 | 54 | 44 | 1 | Heat Dissipation Failure
4667 | M19526 | M | 303.3 | 311.5 | 1569 | 36.6 | 47 | 0 | No Failure
4668 | H34081 | H | 303.3 | 311.4 | 1651 | 30.6 | 50 | 0 | No Failure
4669 | H34082 | H | 303.3 | 311.4 | 1692 | 27.9 | 55 | 0 | No Failure
4670 | M19529 | M | 303.3 | 311.5 | 1373 | 47.3 | 60 | 1 | Heat Dissipation Failure
4671 | L51850 | L | 303.2 | 311.4 | 1610 | 35.5 | 63 | 0 | No Failure
4672 | L51851 | L | 303.3 | 311.4 | 1511 | 43.4 | 65 | 0 | No Failure
4673 | L51852 | L | 303.3 | 311.5 | 1412 | 55.6 | 67 | 0 | No Failure
4674 | L51853 | L | 303.4 | 311.5 | 1501 | 36.2 | 69 | 0 | No Failure
4675 | L51854 | L | 303.4 | 311.5 | 1414 | 44.8 | 71 | 0 | No Failure
4676 | H34089 | H | 303.5 | 311.5 | 1629 | 33.5 | 73 | 0 | No Failure
4677 | L51856 | L | 303.4 | 311.5 | 1879 | 21.3 | 78 | 0 | No Failure
4678 | H34091 | H | 303.5 | 311.6 | 1466 | 47 | 80 | 0 | No Failure
4679 | H34092 | H | 303.6 | 311.7 | 1476 | 40.1 | 85 | 0 | No Failure
4680 | L51859 | L | 303.6 | 311.8 | 1695 | 30.7 | 90 | 0 | No Failure
4681 | L51860 | L | 303.6 | 311.7 | 1491 | 39.8 | 92 | 0 | No Failure
4682 | M19541 | M | 303.6 | 311.8 | 1659 | 34.7 | 94 | 0 | No Failure
4683 | L51862 | L | 303.6 | 311.8 | 1567 | 31.7 | 97 | 0 | No Failure
4684 | L51863 | L | 303.6 | 311.8 | 1736 | 32.9 | 99 | 0 | No Failure
4685 | M19544 | M | 303.6 | 311.8 | 1421 | 44.8 | 101 | 1 | No Failure
4686 | M19545 | M | 303.6 | 311.8 | 1627 | 30.8 | 104 | 0 | No Failure
4687 | M19546 | M | 303.5 | 311.6 | 1562 | 34.2 | 107 | 0 | No Failure
4688 | L51867 | L | 303.5 | 311.6 | 2183 | 17 | 110 | 0 | No Failure
4689 | L51868 | L | 303.5 | 311.6 | 1577 | 38.1 | 112 | 0 | No Failure
4690 | M19549 | M | 303.4 | 311.5 | 1560 | 36.4 | 114 | 0 | No Failure
4691 | M19550 | M | 303.4 | 311.5 | 1483 | 43 | 117 | 0 | No Failure
4692 | L51871 | L | 303.5 | 311.5 | 1535 | 33.3 | 120 | 0 | No Failure
4693 | M19552 | M | 303.4 | 311.4 | 1606 | 29.6 | 122 | 0 | No Failure
4694 | M19553 | M | 303.4 | 311.5 | 1817 | 24.7 | 125 | 0 | No Failure
4695 | L51874 | L | 303.4 | 311.5 | 1424 | 50.8 | 128 | 0 | No Failure
4696 | L51875 | L | 303.3 | 311.6 | 1514 | 34.7 | 130 | 0 | No Failure
4697 | L51876 | L | 303.4 | 311.6 | 1449 | 41.7 | 132 | 0 | No Failure
4698 | M19557 | M | 303.5 | 311.6 | 1573 | 34 | 134 | 0 | No Failure
4699 | L51878 | L | 303.4 | 311.6 | 1564 | 41.9 | 137 | 0 | No Failure
4700 | L51879 | L | 303.5 | 311.6 | 1428 | 46.2 | 139 | 0 | No Failure
4701 | L51880 | L | 303.5 | 311.7 | 1620 | 31 | 141 | 0 | No Failure
4702 | H34115 | H | 303.5 | 311.7 | 1584 | 32.7 | 143 | 0 | No Failure
4703 | L51882 | L | 303.6 | 311.8 | 1222 | 66.8 | 148 | 1 | Heat Dissipation Failure
4704 | M19563 | M | 303.6 | 311.8 | 1432 | 42.5 | 150 | 0 | No Failure
4705 | L51884 | L | 303.7 | 311.9 | 1561 | 33.3 | 153 | 0 | No Failure
4706 | L51885 | L | 303.6 | 311.8 | 1614 | 33.2 | 155 | 0 | No Failure
4707 | L51886 | L | 303.5 | 311.7 | 1959 | 22.3 | 157 | 0 | No Failure
4708 | L51887 | L | 303.5 | 311.8 | 1944 | 23.5 | 159 | 0 | No Failure
4709 | L51888 | L | 303.4 | 311.7 | 1793 | 25.8 | 161 | 0 | No Failure
4710 | M19569 | M | 303.4 | 311.6 | 1446 | 50 | 163 | 0 | No Failure
4711 | L51890 | L | 303.4 | 311.7 | 1673 | 32.2 | 166 | 0 | No Failure
4712 | M19571 | M | 303.4 | 311.7 | 1515 | 44.2 | 168 | 0 | No Failure
4713 | L51892 | L | 303.4 | 311.8 | 1564 | 35.9 | 171 | 0 | No Failure
4714 | L51893 | L | 303.5 | 311.8 | 1451 | 45.2 | 173 | 0 | No Failure
4715 | H34128 | H | 303.4 | 311.8 | 1693 | 28.3 | 175 | 0 | No Failure
4716 | L51895 | L | 303.4 | 311.7 | 1476 | 42.3 | 180 | 0 | No Failure
4717 | L51896 | L | 303.4 | 311.6 | 1712 | 30.1 | 182 | 0 | No Failure
4718 | M19577 | M | 303.4 | 311.6 | 1425 | 45.4 | 184 | 0 | No Failure
4719 | L51898 | L | 303.3 | 311.6 | 1337 | 56.8 | 187 | 1 | Heat Dissipation Failure
4720 | M19579 | M | 303.4 | 311.7 | 1690 | 34.9 | 189 | 0 | No Failure
4721 | M19580 | M | 303.4 | 311.7 | 1353 | 44.1 | 192 | 1 | Heat Dissipation Failure
4722 | L51901 | L | 303.5 | 311.8 | 1927 | 21.9 | 195 | 0 | No Failure
4723 | M19582 | M | 303.4 | 311.8 | 1391 | 42.7 | 197 | 0 | No Failure
4724 | L51903 | L | 303.4 | 311.8 | 1366 | 50.9 | 200 | 1 | Heat Dissipation Failure
4725 | L51904 | L | 303.4 | 311.9 | 1771 | 31.6 | 202 | 0 | No Failure
4726 | M19585 | M | 303.4 | 311.8 | 1515 | 42.6 | 204 | 0 | No Failure
4727 | M19586 | M | 303.4 | 311.8 | 2133 | 18.3 | 207 | 0 | No Failure
4728 | M19587 | M | 303.4 | 311.8 | 1341 | 47 | 210 | 1 | Heat Dissipation Failure
4729 | L51908 | L | 303.4 | 311.7 | 1406 | 47.1 | 213 | 0 | No Failure
4730 | L51909 | L | 303.4 | 311.8 | 1306 | 61 | 215 | 1 | Heat Dissipation Failure
4731 | L51910 | L | 303.3 | 311.7 | 1508 | 35.5 | 217 | 0 | No Failure
4732 | L51911 | L | 303.3 | 311.6 | 1301 | 45.1 | 219 | 1 | Heat Dissipation Failure
4733 | L51912 | L | 303.3 | 311.7 | 1539 | 38.5 | 221 | 0 | No Failure
4734 | L51913 | L | 303.3 | 311.6 | 1484 | 44.6 | 223 | 0 | No Failure
4735 | L51914 | L | 303.2 | 311.5 | 1507 | 39.2 | 225 | 0 | No Failure
4736 | L51915 | L | 303.2 | 311.5 | 1544 | 42.5 | 227 | 0 | No Failure
4737 | L51916 | L | 303.2 | 311.5 | 1513 | 37.9 | 0 | 0 | No Failure
4738 | M19597 | M | 303.2 | 311.5 | 1336 | 58.2 | 2 | 1 | Heat Dissipation Failure
4739 | M19598 | M | 303.2 | 311.4 | 2102 | 19 | 5 | 0 | No Failure
4740 | L51919 | L | 303.2 | 311.4 | 1351 | 53.8 | 8 | 1 | Heat Dissipation Failure
4741 | L51920 | L | 303.3 | 311.5 | 1601 | 35.2 | 10 | 0 | No Failure
4742 | L51921 | L | 303.2 | 311.3 | 1393 | 52.9 | 12 | 0 | No Failure
4743 | L51922 | L | 303.3 | 311.3 | 1592 | 33.7 | 14 | 0 | No Failure
4744 | L51923 | L | 303.3 | 311.3 | 1409 | 51.8 | 16 | 0 | No Failure
4745 | L51924 | L | 303.3 | 311.3 | 1393 | 47.4 | 18 | 0 | No Failure
4746 | H34159 | H | 303.2 | 311.2 | 1475 | 43.1 | 20 | 0 | No Failure
4747 | L51926 | L | 303.2 | 311.2 | 1427 | 45.6 | 25 | 0 | No Failure
4748 | L51927 | L | 303.3 | 311.2 | 1763 | 27.3 | 27 | 0 | No Failure
4749 | L51928 | L | 303.2 | 311.2 | 1363 | 46.7 | 29 | 1 | Heat Dissipation Failure
4750 | L51929 | L | 303.2 | 311.2 | 1404 | 50.9 | 31 | 0 | No Failure
4751 | M19610 | M | 303.2 | 311.2 | 1688 | 31.9 | 33 | 0 | No Failure
4752 | L51931 | L | 303.3 | 311.4 | 1510 | 37.3 | 36 | 0 | No Failure
4753 | H34166 | H | 303.3 | 311.3 | 1502 | 39.5 | 38 | 0 | No Failure
4754 | H34167 | H | 303.2 | 311.4 | 1607 | 36.6 | 43 | 0 | No Failure
4755 | M19614 | M | 303.3 | 311.5 | 1384 | 54.8 | 48 | 0 | No Failure
4756 | L51935 | L | 303.4 | 311.7 | 1295 | 51.3 | 51 | 1 | Heat Dissipation Failure
4757 | H34170 | H | 303.4 | 311.7 | 1991 | 19 | 53 | 0 | No Failure
4758 | L51937 | L | 303.4 | 311.6 | 1497 | 42.8 | 58 | 0 | No Failure
4759 | L51938 | L | 303.5 | 311.6 | 1465 | 48.7 | 60 | 0 | No Failure
4760 | L51939 | L | 303.5 | 311.6 | 1361 | 46.5 | 62 | 1 | Heat Dissipation Failure
4761 | L51940 | L | 303.6 | 311.7 | 1546 | 38.5 | 64 | 0 | No Failure
4762 | H34175 | H | 303.7 | 311.9 | 1332 | 52.7 | 66 | 1 | Heat Dissipation Failure
4763 | M19622 | M | 303.7 | 312 | 2663 | 11.4 | 71 | 1 | Power Failure
4764 | L51943 | L | 303.7 | 312.1 | 1443 | 45.9 | 74 | 0 | No Failure
4765 | M19624 | M | 303.7 | 312 | 1402 | 48.6 | 76 | 0 | No Failure
4766 | L51945 | L | 303.7 | 312 | 1892 | 22.5 | 79 | 0 | No Failure
4767 | M19626 | M | 303.6 | 312 | 1645 | 35.7 | 81 | 0 | No Failure
4768 | L51947 | L | 303.6 | 311.9 | 1473 | 50.1 | 84 | 0 | No Failure
4769 | L51948 | L | 303.6 | 312 | 1309 | 52.9 | 86 | 1 | Heat Dissipation Failure
4770 | H34183 | H | 303.6 | 311.9 | 1544 | 37.1 | 88 | 0 | No Failure
4771 | L51950 | L | 303.5 | 311.9 | 1344 | 49.3 | 93 | 1 | Heat Dissipation Failure
4772 | M19631 | M | 303.6 | 311.9 | 1617 | 36 | 95 | 0 | No Failure
4773 | M19632 | M | 303.6 | 312 | 1435 | 37.9 | 98 | 0 | No Failure
4774 | L51953 | L | 303.6 | 312 | 1391 | 50.3 | 101 | 0 | No Failure
4775 | L51954 | L | 303.6 | 312 | 1827 | 23.3 | 103 | 0 | No Failure
4776 | L51955 | L | 303.5 | 312 | 1761 | 25.8 | 105 | 0 | No Failure
4777 | L51956 | L | 303.5 | 312.1 | 1522 | 36.4 | 107 | 0 | No Failure
4778 | M19637 | M | 303.5 | 312.2 | 1818 | 23.6 | 109 | 0 | No Failure
4779 | H34192 | H | 303.6 | 312.2 | 1371 | 54.6 | 112 | 1 | Heat Dissipation Failure
4780 | L51959 | L | 303.7 | 312.3 | 1511 | 38.9 | 117 | 0 | No Failure
4781 | L51960 | L | 303.7 | 312.4 | 1404 | 46.6 | 119 | 0 | No Failure
4782 | L51961 | L | 303.7 | 312.3 | 1384 | 45.9 | 121 | 0 | No Failure
4783 | L51962 | L | 303.8 | 312.5 | 1368 | 52.6 | 123 | 0 | No Failure
4784 | L51963 | L | 303.7 | 312.5 | 1641 | 36 | 125 | 0 | No Failure
4785 | L51964 | L | 303.9 | 312.6 | 1642 | 32.3 | 127 | 0 | No Failure
4786 | H34199 | H | 303.9 | 312.7 | 1401 | 50 | 129 | 0 | No Failure
4787 | L51966 | L | 303.8 | 312.6 | 1577 | 41.3 | 134 | 0 | No Failure
4788 | L51967 | L | 303.7 | 312.6 | 1396 | 44.1 | 136 | 0 | No Failure
4789 | H34202 | H | 303.7 | 312.6 | 1514 | 35.5 | 138 | 0 | No Failure
4790 | L51969 | L | 303.8 | 312.8 | 1646 | 35.8 | 143 | 0 | No Failure
4791 | L51970 | L | 303.8 | 312.8 | 1443 | 40.7 | 145 | 0 | No Failure
4792 | M19651 | M | 303.7 | 312.7 | 1469 | 48.5 | 147 | 0 | No Failure
4793 | H34206 | H | 303.7 | 312.7 | 1564 | 40.2 | 150 | 0 | No Failure
4794 | H34207 | H | 303.6 | 312.6 | 1498 | 40.2 | 155 | 0 | No Failure
4795 | L51974 | L | 303.6 | 312.6 | 1699 | 27.9 | 160 | 0 | No Failure
4796 | L51975 | L | 303.6 | 312.5 | 1431 | 49 | 162 | 0 | No Failure
4797 | L51976 | L | 303.5 | 312.4 | 1390 | 47.3 | 164 | 0 | No Failure
4798 | L51977 | L | 303.5 | 312.5 | 1380 | 46.1 | 166 | 0 | No Failure
4799 | L51978 | L | 303.5 | 312.5 | 1457 | 46.4 | 168 | 0 | No Failure
4800 | L51979 | L | 303.5 | 312.5 | 1418 | 42.2 | 170 | 0 | No Failure
4801 | M19660 | M | 303.5 | 312.5 | 1353 | 51 | 172 | 0 | No Failure
4802 | L51981 | L | 303.5 | 312.4 | 1574 | 32.7 | 175 | 0 | No Failure
4803 | M19662 | M | 303.5 | 312.4 | 1318 | 54.2 | 177 | 0 | No Failure
4804 | L51983 | L | 303.6 | 312.5 | 1710 | 31.4 | 180 | 0 | No Failure
4805 | L51984 | L | 303.7 | 312.6 | 1621 | 38.8 | 182 | 0 | No Failure
4806 | L51985 | L | 303.6 | 312.6 | 1606 | 33.6 | 184 | 0 | No Failure
4807 | H34220 | H | 303.6 | 312.5 | 1375 | 54 | 186 | 0 | No Failure
4808 | L51987 | L | 303.5 | 312.4 | 1503 | 36.5 | 191 | 0 | No Failure
4809 | L51988 | L | 303.5 | 312.3 | 1404 | 48.6 | 193 | 0 | No Failure
4810 | L51989 | L | 303.4 | 312.2 | 1656 | 32.7 | 195 | 0 | No Failure
4811 | M19670 | M | 303.4 | 312.1 | 1499 | 39.4 | 197 | 0 | No Failure
4812 | M19671 | M | 303.4 | 312 | 1748 | 28.4 | 200 | 0 | No Failure
4813 | L51992 | L | 303.4 | 311.9 | 1531 | 37.9 | 203 | 0 | No Failure
4814 | M19673 | M | 303.3 | 311.8 | 1536 | 40.6 | 205 | 0 | No Failure
4815 | L51994 | L | 303.4 | 311.8 | 1401 | 53 | 208 | 1 | Overstrain Failure
4816 | H34229 | H | 303.4 | 311.9 | 1534 | 33.2 | 210 | 0 | No Failure
4817 | L51996 | L | 303.4 | 312 | 1521 | 35.9 | 215 | 1 | Tool Wear Failure
4818 | L51997 | L | 303.5 | 312.1 | 1674 | 30.8 | 0 | 0 | No Failure
4819 | M19678 | M | 303.6 | 312.1 | 1967 | 20.9 | 2 | 0 | No Failure
4820 | L51999 | L | 303.6 | 312.2 | 1696 | 30.7 | 5 | 0 | No Failure
4821 | M19680 | M | 303.6 | 312.1 | 1627 | 32.5 | 7 | 0 | No Failure
4822 | L52001 | L | 303.5 | 311.9 | 1405 | 45.6 | 10 | 0 | No Failure
4823 | L52002 | L | 303.5 | 311.9 | 1565 | 38.9 | 12 | 0 | No Failure
4824 | L52003 | L | 303.5 | 311.9 | 1493 | 38.7 | 14 | 0 | No Failure
4825 | L52004 | L | 303.4 | 311.8 | 1499 | 45 | 16 | 0 | No Failure
4826 | L52005 | L | 303.3 | 311.8 | 1692 | 30.6 | 18 | 0 | No Failure
4827 | L52006 | L | 303.4 | 311.8 | 2268 | 15.8 | 20 | 0 | No Failure
4828 | L52007 | L | 303.4 | 311.8 | 1438 | 58.9 | 22 | 0 | No Failure
4829 | L52008 | L | 303.5 | 311.9 | 1515 | 39.2 | 24 | 0 | No Failure
4830 | L52009 | L | 303.4 | 311.9 | 1491 | 38.2 | 26 | 0 | No Failure
4831 | L52010 | L | 303.5 | 312 | 1756 | 29.7 | 28 | 0 | No Failure
4832 | L52011 | L | 303.5 | 312 | 1366 | 54.5 | 30 | 1 | Heat Dissipation Failure
4833 | L52012 | L | 303.5 | 312 | 1436 | 45.1 | 32 | 0 | No Failure
4834 | L52013 | L | 303.4 | 311.9 | 1377 | 41.6 | 34 | 1 | Heat Dissipation Failure
4835 | M19694 | M | 303.4 | 311.9 | 1510 | 42.2 | 36 | 0 | No Failure
4836 | M19695 | M | 303.4 | 311.9 | 1419 | 50.9 | 39 | 0 | No Failure
4837 | L52016 | L | 303.3 | 311.8 | 1315 | 62 | 42 | 1 | Heat Dissipation Failure
4838 | H34251 | H | 303.3 | 311.8 | 1806 | 27.7 | 44 | 0 | No Failure
4839 | H34252 | H | 303.3 | 311.8 | 1649 | 29.4 | 49 | 0 | No Failure
4840 | H34253 | H | 303.4 | 311.9 | 1402 | 50 | 54 | 0 | No Failure
4841 | L52020 | L | 303.4 | 311.9 | 1298 | 63.9 | 59 | 1 | Heat Dissipation Failure
4842 | M19701 | M | 303.3 | 311.8 | 1441 | 44.9 | 61 | 0 | No Failure
4843 | M19702 | M | 303.3 | 311.8 | 1489 | 49.4 | 64 | 0 | No Failure
4844 | L52023 | L | 303.3 | 311.8 | 1842 | 24.5 | 67 | 0 | No Failure
4845 | M19704 | M | 303.4 | 311.8 | 1316 | 50.9 | 69 | 1 | Heat Dissipation Failure
4846 | M19705 | M | 303.3 | 311.8 | 1583 | 33.3 | 72 | 0 | No Failure
4847 | M19706 | M | 303.3 | 311.8 | 1548 | 33.5 | 75 | 0 | No Failure
4848 | L52027 | L | 303.4 | 311.9 | 1434 | 44.6 | 78 | 0 | No Failure
4849 | H34262 | H | 303.5 | 312 | 1397 | 52.9 | 80 | 0 | No Failure
4850 | M19709 | M | 303.5 | 312 | 1475 | 42.9 | 85 | 0 | No Failure
4851 | L52030 | L | 303.5 | 312 | 1441 | 56.8 | 88 | 0 | No Failure
4852 | L52031 | L | 303.7 | 312.1 | 1363 | 51.8 | 90 | 1 | Heat Dissipation Failure
4853 | L52032 | L | 303.7 | 312.2 | 1619 | 34.9 | 92 | 0 | No Failure
4854 | L52033 | L | 303.7 | 312.2 | 1487 | 34 | 94 | 0 | No Failure
4855 | L52034 | L | 303.7 | 312.2 | 1568 | 33.8 | 96 | 0 | No Failure
4856 | L52035 | L | 303.7 | 312.3 | 1375 | 46.2 | 98 | 0 | No Failure
4857 | M19716 | M | 303.6 | 312.3 | 1698 | 31.3 | 100 | 0 | No Failure
4858 | L52037 | L | 303.7 | 312.3 | 1606 | 37.4 | 103 | 0 | No Failure
4859 | L52038 | L | 303.7 | 312.3 | 1349 | 51 | 105 | 0 | No Failure
4860 | L52039 | L | 303.7 | 312.4 | 1535 | 38.6 | 107 | 0 | No Failure
4861 | M19720 | M | 303.6 | 312.4 | 1504 | 49.5 | 109 | 0 | No Failure
4862 | L52041 | L | 303.5 | 312.3 | 1946 | 21.1 | 112 | 0 | No Failure
4863 | L52042 | L | 303.5 | 312.1 | 1326 | 55.7 | 114 | 0 | No Failure
4864 | M19723 | M | 303.6 | 312.3 | 1915 | 22.3 | 116 | 0 | No Failure
4865 | L52044 | L | 303.6 | 312.3 | 1451 | 43.4 | 119 | 0 | No Failure
4866 | M19725 | M | 303.5 | 312.3 | 1624 | 34.8 | 121 | 0 | No Failure
4867 | L52046 | L | 303.6 | 312.4 | 1781 | 28.7 | 124 | 0 | No Failure
4868 | L52047 | L | 303.6 | 312.5 | 1345 | 54.1 | 126 | 0 | No Failure
4869 | L52048 | L | 303.6 | 312.4 | 1418 | 46 | 128 | 0 | No Failure
4870 | L52049 | L | 303.7 | 312.4 | 1718 | 26.5 | 130 | 0 | No Failure
4871 | M19730 | M | 303.7 | 312.4 | 1631 | 28.5 | 132 | 0 | No Failure
4872 | L52051 | L | 303.7 | 312.4 | 1513 | 40.1 | 135 | 0 | No Failure
4873 | L52052 | L | 303.7 | 312.4 | 1316 | 59.3 | 137 | 0 | No Failure
4874 | M19733 | M | 303.7 | 312.4 | 1474 | 38.8 | 139 | 0 | No Failure
4875 | L52054 | L | 303.8 | 312.5 | 1619 | 30.9 | 142 | 0 | No Failure
4876 | L52055 | L | 303.7 | 312.4 | 1702 | 31.2 | 144 | 0 | No Failure
4877 | M19736 | M | 303.7 | 312.4 | 1540 | 37.4 | 146 | 0 | No Failure
4878 | M19737 | M | 303.7 | 312.4 | 1546 | 33.7 | 149 | 0 | No Failure
4879 | L52058 | L | 303.7 | 312.4 | 1348 | 51 | 152 | 0 | No Failure
4880 | H34293 | H | 303.7 | 312.5 | 1520 | 35.6 | 154 | 0 | No Failure
4881 | M19740 | M | 303.8 | 312.6 | 1527 | 41.9 | 159 | 0 | No Failure
4882 | M19741 | M | 303.8 | 312.6 | 1406 | 47.1 | 162 | 0 | No Failure
4883 | L52062 | L | 303.7 | 312.5 | 1462 | 46.2 | 165 | 0 | No Failure
4884 | M19743 | M | 303.8 | 312.6 | 1684 | 29.3 | 167 | 0 | No Failure
4885 | H34298 | H | 303.8 | 312.5 | 1655 | 28 | 170 | 0 | No Failure
4886 | H34299 | H | 303.8 | 312.5 | 1748 | 25.1 | 175 | 0 | No Failure
4887 | L52066 | L | 303.8 | 312.5 | 1372 | 45.7 | 180 | 0 | No Failure
4888 | L52067 | L | 303.7 | 312.5 | 1481 | 33.3 | 182 | 0 | No Failure
4889 | L52068 | L | 303.7 | 312.4 | 1512 | 39.2 | 184 | 0 | No Failure
4890 | L52069 | L | 303.7 | 312.5 | 1632 | 36.6 | 186 | 0 | No Failure
4891 | L52070 | L | 303.7 | 312.4 | 1525 | 43.9 | 188 | 0 | No Failure
4892 | M19751 | M | 303.7 | 312.3 | 1756 | 26.4 | 190 | 0 | No Failure
4893 | L52072 | L | 303.7 | 312.3 | 1922 | 23.1 | 193 | 0 | No Failure
4894 | M19753 | M | 303.8 | 312.5 | 1448 | 44.3 | 195 | 0 | No Failure
4895 | H34308 | H | 303.8 | 312.5 | 1447 | 46.6 | 198 | 0 | No Failure
4896 | M19755 | M | 303.8 | 312.4 | 1597 | 33.4 | 203 | 0 | No Failure
4897 | M19756 | M | 303.7 | 312.4 | 1642 | 32.3 | 206 | 0 | No Failure
4898 | H34311 | H | 303.8 | 312.5 | 1525 | 38 | 209 | 0 | No Failure
4899 | H34312 | H | 303.6 | 312.4 | 1460 | 53.7 | 214 | 0 | No Failure
4900 | L52079 | L | 303.6 | 312.3 | 2168 | 17.7 | 219 | 0 | No Failure
4901 | L52080 | L | 303.6 | 312.4 | 1388 | 41.9 | 221 | 0 | No Failure
4902 | M19761 | M | 303.6 | 312.3 | 1630 | 32.4 | 223 | 0 | No Failure
4903 | L52082 | L | 303.6 | 312.3 | 1616 | 29.3 | 226 | 0 | No Failure
4904 | L52083 | L | 303.6 | 312.4 | 2232 | 16.8 | 0 | 0 | No Failure
4905 | H34318 | H | 303.6 | 312.4 | 1480 | 50.7 | 2 | 0 | No Failure
4906 | L52085 | L | 303.6 | 312.4 | 1363 | 53.1 | 7 | 0 | No Failure
4907 | H34320 | H | 303.6 | 312.4 | 1436 | 45.6 | 9 | 0 | No Failure
4908 | M19767 | M | 303.6 | 312.5 | 1607 | 33.7 | 14 | 0 | No Failure
4909 | M19768 | M | 303.6 | 312.5 | 1459 | 48.2 | 17 | 0 | No Failure
4910 | L52089 | L | 303.5 | 312.4 | 1481 | 43.7 | 20 | 0 | No Failure
4911 | M19770 | M | 303.5 | 312.4 | 1606 | 31.7 | 22 | 0 | No Failure
4912 | L52091 | L | 303.5 | 312.3 | 1681 | 29.8 | 25 | 0 | No Failure
4913 | L52092 | L | 303.5 | 312.2 | 1511 | 37.1 | 27 | 0 | No Failure
4914 | M19773 | M | 303.5 | 312.3 | 1593 | 35.2 | 29 | 0 | No Failure
4915 | M19774 | M | 303.5 | 312.3 | 1532 | 41.7 | 32 | 0 | No Failure
4916 | H34329 | H | 303.5 | 312.3 | 1386 | 49 | 35 | 0 | No Failure
4917 | H34330 | H | 303.4 | 312.3 | 1769 | 27.9 | 40 | 0 | No Failure
4918 | M19777 | M | 303.4 | 312.2 | 1561 | 38.2 | 45 | 0 | No Failure
4919 | L52098 | L | 303.3 | 312.2 | 1457 | 40.7 | 48 | 0 | No Failure
4920 | L52099 | L | 303.3 | 312.2 | 1506 | 40 | 50 | 0 | No Failure
4921 | L52100 | L | 303.4 | 312.2 | 1337 | 69.4 | 52 | 1 | Power Failure
4922 | L52101 | L | 303.4 | 312.3 | 1287 | 54.8 | 54 | 0 | No Failure
4923 | M19782 | M | 303.4 | 312.2 | 1615 | 35.7 | 56 | 0 | No Failure
4924 | M19783 | M | 303.4 | 312.2 | 1972 | 23.5 | 59 | 0 | No Failure
4925 | H34338 | H | 303.4 | 312.3 | 1522 | 42.1 | 62 | 0 | No Failure
4926 | L52105 | L | 303.4 | 312.3 | 1680 | 30.6 | 67 | 0 | No Failure
4927 | L52106 | L | 303.4 | 312.3 | 1502 | 36 | 69 | 0 | No Failure
4928 | M19787 | M | 303.5 | 312.3 | 1543 | 33.3 | 71 | 0 | No Failure
4929 | L52108 | L | 303.5 | 312.3 | 1584 | 35.2 | 74 | 0 | No Failure
4930 | L52109 | L | 303.5 | 312.4 | 1340 | 44.5 | 76 | 0 | No Failure
4931 | L52110 | L | 303.4 | 312.3 | 1663 | 33.9 | 78 | 0 | No Failure
4932 | M19791 | M | 303.3 | 312.1 | 1693 | 30 | 80 | 0 | No Failure
4933 | L52112 | L | 303.3 | 312.1 | 1418 | 44.7 | 83 | 0 | No Failure
4934 | H34347 | H | 303.4 | 312.2 | 1554 | 36.8 | 85 | 0 | No Failure
4935 | L52114 | L | 303.4 | 312.2 | 1580 | 35.8 | 90 | 0 | No Failure
4936 | L52115 | L | 303.4 | 312.3 | 1479 | 42.8 | 92 | 0 | No Failure
4937 | L52116 | L | 303.5 | 312.4 | 1284 | 70.6 | 94 | 1 | Power Failure
4938 | L52117 | L | 303.4 | 312.3 | 1540 | 38.7 | 96 | 0 | No Failure
4939 | M19798 | M | 303.5 | 312.4 | 1606 | 30.1 | 98 | 0 | No Failure
4940 | L52119 | L | 303.6 | 312.5 | 1286 | 62.4 | 101 | 0 | No Failure
4941 | L52120 | L | 303.6 | 312.6 | 1502 | 39.5 | 103 | 0 | No Failure
4942 | M19801 | M | 303.6 | 312.7 | 1699 | 31.5 | 105 | 0 | No Failure
4943 | L52122 | L | 303.5 | 312.6 | 1602 | 34.2 | 108 | 0 | No Failure
4944 | H34357 | H | 303.6 | 312.6 | 1436 | 42 | 110 | 0 | No Failure
4945 | M19804 | M | 303.6 | 312.7 | 1765 | 27.5 | 115 | 0 | No Failure
4946 | L52125 | L | 303.6 | 312.7 | 1418 | 44.1 | 118 | 0 | No Failure
4947 | M19806 | M | 303.7 | 312.7 | 1669 | 31.7 | 120 | 0 | No Failure
4948 | L52127 | L | 303.7 | 312.7 | 1395 | 53.9 | 123 | 0 | No Failure
4949 | M19808 | M | 303.8 | 312.7 | 1500 | 41.7 | 125 | 0 | No Failure
4950 | M19809 | M | 303.8 | 312.7 | 1555 | 33.4 | 128 | 0 | No Failure
4951 | M19810 | M | 303.8 | 312.7 | 1919 | 20.2 | 131 | 0 | No Failure
4952 | L52131 | L | 303.8 | 312.7 | 1596 | 36.6 | 134 | 0 | No Failure
4953 | M19812 | M | 303.8 | 312.7 | 1374 | 53.6 | 136 | 0 | No Failure
4954 | L52133 | L | 303.7 | 312.5 | 1670 | 26.1 | 139 | 0 | No Failure
4955 | L52134 | L | 303.7 | 312.6 | 1702 | 29.1 | 141 | 0 | No Failure
4956 | M19815 | M | 303.8 | 312.5 | 1366 | 45.1 | 143 | 0 | No Failure
4957 | M19816 | M | 303.8 | 312.5 | 2344 | 15.2 | 146 | 0 | No Failure
4958 | M19817 | M | 303.8 | 312.6 | 1768 | 23.9 | 149 | 0 | No Failure
4959 | L52138 | L | 303.8 | 312.5 | 1523 | 47 | 152 | 0 | No Failure
4960 | L52139 | L | 303.8 | 312.6 | 1735 | 25.9 | 154 | 0 | No Failure
4961 | L52140 | L | 303.9 | 312.7 | 1339 | 62.3 | 156 | 0 | No Failure
4962 | L52141 | L | 303.9 | 312.7 | 1800 | 24.3 | 158 | 0 | No Failure
4963 | M19822 | M | 304 | 312.7 | 1456 | 51.2 | 160 | 0 | No Failure
4964 | L52143 | L | 303.9 | 312.7 | 1789 | 24.4 | 163 | 0 | No Failure
4965 | L52144 | L | 303.9 | 312.7 | 1602 | 33.9 | 165 | 0 | No Failure
4966 | M19825 | M | 303.8 | 312.7 | 1364 | 49.3 | 167 | 0 | No Failure
4967 | L52146 | L | 303.8 | 312.6 | 1793 | 28.1 | 170 | 0 | No Failure
4968 | L52147 | L | 303.9 | 312.6 | 1426 | 53.4 | 172 | 0 | No Failure
4969 | M19828 | M | 303.9 | 312.7 | 1485 | 43.3 | 174 | 0 | No Failure
4970 | L52149 | L | 303.9 | 312.7 | 1528 | 38.4 | 177 | 0 | No Failure
4971 | L52150 | L | 303.8 | 312.6 | 1565 | 36 | 179 | 0 | No Failure
4972 | L52151 | L | 303.8 | 312.7 | 1838 | 27.8 | 181 | 0 | No Failure
4973 | H34386 | H | 303.8 | 312.6 | 1811 | 24.9 | 183 | 0 | No Failure
4974 | L52153 | L | 303.8 | 312.7 | 1461 | 38.2 | 188 | 0 | No Failure
4975 | L52154 | L | 303.8 | 312.7 | 1414 | 41.7 | 190 | 0 | No Failure
4976 | L52155 | L | 303.7 | 312.7 | 1426 | 45.5 | 192 | 0 | No Failure
4977 | L52156 | L | 303.7 | 312.7 | 1359 | 56.8 | 194 | 1 | Overstrain Failure
4978 | L52157 | L | 303.7 | 312.7 | 1540 | 44.8 | 196 | 0 | No Failure
4979 | L52158 | L | 303.6 | 312.7 | 1429 | 47.7 | 198 | 0 | No Failure
4980 | M19839 | M | 303.7 | 312.7 | 1612 | 36.3 | 200 | 0 | No Failure
4981 | M19840 | M | 303.7 | 312.8 | 1685 | 31.8 | 203 | 0 | No Failure
4982 | M19841 | M | 303.7 | 312.8 | 1558 | 37.7 | 206 | 0 | No Failure
4983 | L52162 | L | 303.7 | 313 | 1811 | 24.3 | 209 | 0 | No Failure
4984 | L52163 | L | 303.8 | 313.1 | 1869 | 25.8 | 211 | 0 | No Failure
4985 | L52164 | L | 303.8 | 313.1 | 1256 | 58.7 | 213 | 1 | Overstrain Failure
4986 | M19845 | M | 303.8 | 313 | 1789 | 23.5 | 215 | 0 | No Failure
4987 | L52166 | L | 303.7 | 312.9 | 1502 | 40.5 | 0 | 0 | No Failure
4988 | M19847 | M | 303.7 | 313 | 1303 | 54.4 | 2 | 0 | No Failure
4989 | L52168 | L | 303.8 | 313.1 | 2497 | 13 | 5 | 1 | Power Failure
4990 | L52169 | L | 303.9 | 313.2 | 1499 | 37.4 | 7 | 0 | No Failure
4991 | L52170 | L | 303.9 | 313.2 | 1393 | 46.5 | 9 | 0 | No Failure
4992 | M19851 | M | 303.9 | 313 | 1475 | 41 | 11 | 0 | No Failure
4993 | L52172 | L | 303.8 | 312.9 | 1573 | 34.6 | 14 | 0 | No Failure
4994 | L52173 | L | 303.8 | 312.9 | 1819 | 23.7 | 16 | 0 | No Failure
4995 | M19854 | M | 303.5 | 312.6 | 1642 | 29.4 | 18 | 0 | No Failure
4996 | L52175 | L | 303.6 | 312.6 | 1540 | 39.8 | 21 | 0 | No Failure
4997 | M19856 | M | 303.6 | 312.8 | 1400 | 43.2 | 23 | 0 | No Failure
4998 | M19857 | M | 303.6 | 312.8 | 2659 | 11.4 | 26 | 1 | Power Failure
4999 | M19858 | M | 303.6 | 312.8 | 1825 | 25.2 | 29 | 0 | No Failure
5000 | M19859 | M | 303.7 | 312.9 | 1532 | 41.3 | 32 | 0 | No Failure
5001 | L52180 | L | 303.7 | 312.8 | 1832 | 23.6 | 35 | 0 | No Failure
5002 | M19861 | M | 303.6 | 312.7 | 2174 | 17.6 | 37 | 0 | No Failure
5003 | L52182 | L | 303.7 | 312.8 | 1627 | 31.7 | 40 | 0 | No Failure
5004 | L52183 | L | 303.7 | 312.8 | 1437 | 51.3 | 42 | 0 | No Failure
5005 | L52184 | L | 303.7 | 312.8 | 1364 | 46.3 | 44 | 0 | No Failure
5006 | M19865 | M | 303.7 | 312.9 | 1444 | 52.7 | 46 | 0 | No Failure
5007 | M19866 | M | 303.7 | 312.8 | 1366 | 47.3 | 49 | 0 | No Failure
5008 | L52187 | L | 303.8 | 312.9 | 1442 | 48.3 | 52 | 0 | No Failure
5009 | H34422 | H | 303.7 | 312.8 | 1488 | 42.8 | 54 | 0 | No Failure
5010 | L52189 | L | 303.7 | 312.8 | 1523 | 40.7 | 59 | 0 | No Failure
5011 | L52190 | L | 303.7 | 312.8 | 1543 | 38.3 | 61 | 0 | No Failure
5012 | M19871 | M | 303.7 | 312.8 | 1634 | 33.8 | 63 | 0 | No Failure
5013 | M19872 | M | 303.8 | 312.9 | 1815 | 27.8 | 66 | 0 | No Failure
5014 | M19873 | M | 303.8 | 312.9 | 1594 | 35.2 | 69 | 0 | No Failure
5015 | L52194 | L | 303.8 | 313 | 1452 | 38.6 | 72 | 0 | No Failure
5016 | L52195 | L | 303.9 | 313 | 1759 | 28.4 | 74 | 0 | No Failure
5017 | L52196 | L | 303.9 | 313 | 1408 | 47.5 | 76 | 0 | No Failure
5018 | L52197 | L | 303.9 | 313 | 1483 | 45 | 78 | 0 | No Failure
5019 | M19878 | M | 303.9 | 313 | 1620 | 36.6 | 80 | 0 | No Failure
5020 | M19879 | M | 304 | 313.1 | 1466 | 39.5 | 83 | 0 | No Failure
5021 | L52200 | L | 304.1 | 313.1 | 1556 | 36.3 | 86 | 0 | No Failure
5022 | L52201 | L | 304 | 313 | 1350 | 61.1 | 88 | 0 | No Failure
5023 | L52202 | L | 304 | 313.1 | 1404 | 47.1 | 90 | 0 | No Failure
5024 | M19883 | M | 304 | 313 | 1575 | 34.5 | 92 | 0 | No Failure
5025 | L52204 | L | 303.9 | 313.1 | 1639 | 29 | 95 | 0 | No Failure
5026 | M19885 | M | 303.9 | 313.1 | 1473 | 42.8 | 97 | 0 | No Failure
5027 | L52206 | L | 303.9 | 313.2 | 1481 | 40 | 100 | 0 | No Failure
5028 | L52207 | L | 304 | 313.3 | 1294 | 54.6 | 102 | 0 | No Failure
5029 | M19888 | M | 303.9 | 313.2 | 1630 | 29.3 | 104 | 0 | No Failure
5030 | M19889 | M | 303.9 | 313.2 | 1624 | 39.8 | 107 | 0 | No Failure
5031 | M19890 | M | 303.9 | 313.1 | 1437 | 48.3 | 110 | 0 | No Failure
5032 | M19891 | M | 303.8 | 313 | 1514 | 45 | 113 | 0 | No Failure
5033 | M19892 | M | 304 | 313.1 | 1694 | 31.4 | 116 | 0 | No Failure
5034 | L52213 | L | 304 | 313.1 | 1564 | 50.9 | 119 | 0 | No Failure
5035 | M19894 | M | 303.9 | 313.1 | 1514 | 41.1 | 121 | 0 | No Failure
5036 | M19895 | M | 304 | 313.2 | 1500 | 40.6 | 124 | 0 | No Failure
5037 | L52216 | L | 304 | 313.2 | 1615 | 37.8 | 127 | 0 | No Failure
5038 | M19897 | M | 304.1 | 313.2 | 1586 | 41.1 | 129 | 0 | No Failure
5039 | L52218 | L | 304.1 | 313.3 | 1732 | 28.5 | 132 | 0 | No Failure
5040 | H34453 | H | 304.1 | 313.3 | 1689 | 32.5 | 134 | 0 | No Failure
5041 | H34454 | H | 304.1 | 313.2 | 1586 | 34.6 | 139 | 0 | No Failure
5042 | L52221 | L | 304 | 313.2 | 1314 | 47.1 | 144 | 0 | No Failure
5043 | L52222 | L | 304.1 | 313.2 | 1569 | 35.8 | 146 | 0 | No Failure
5044 | L52223 | L | 304.1 | 313.2 | 1468 | 39.4 | 148 | 0 | No Failure
5045 | L52224 | L | 304.1 | 313.2 | 1412 | 47.5 | 150 | 0 | No Failure
5046 | M19905 | M | 304.1 | 313.2 | 1510 | 46.9 | 152 | 0 | No Failure
5047 | M19906 | M | 304.1 | 313.2 | 1410 | 42.4 | 155 | 0 | No Failure
5048 | M19907 | M | 304.1 | 313.3 | 1680 | 29.3 | 158 | 0 | No Failure
5049 | H34462 | H | 304 | 313.2 | 1271 | 68.6 | 161 | 1 | Power Failure
5050 | H34463 | H | 304 | 313.1 | 1472 | 45.5 | 166 | 0 | No Failure
5051 | H34464 | H | 304 | 313 | 1701 | 30.4 | 171 | 0 | No Failure
5052 | L52231 | L | 303.9 | 313 | 1480 | 39.9 | 176 | 0 | No Failure
5053 | L52232 | L | 303.9 | 313 | 1433 | 48.4 | 178 | 0 | No Failure
5054 | L52233 | L | 303.8 | 312.9 | 1514 | 34.3 | 180 | 0 | No Failure
5055 | L52234 | L | 303.8 | 312.9 | 1619 | 35.7 | 182 | 0 | No Failure
5056 | H34469 | H | 303.8 | 312.9 | 1378 | 45.6 | 184 | 0 | No Failure
5057 | M19916 | M | 303.9 | 312.9 | 1430 | 53.5 | 189 | 0 | No Failure
5058 | L52237 | L | 303.8 | 312.9 | 1367 | 49.9 | 192 | 0 | No Failure
5059 | L52238 | L | 303.9 | 312.9 | 1526 | 42.5 | 194 | 0 | No Failure
5060 | L52239 | L | 303.9 | 312.8 | 1419 | 47.9 | 196 | 0 | No Failure
5061 | L52240 | L | 304 | 312.8 | 1542 | 42.7 | 198 | 0 | No Failure
5062 | L52241 | L | 304 | 312.9 | 1363 | 62.5 | 200 | 1 | Overstrain Failure
5063 | L52242 | L | 304 | 312.9 | 1313 | 53.9 | 202 | 0 | No Failure
5064 | H34477 | H | 304 | 312.9 | 1495 | 46.6 | 0 | 0 | No Failure
5065 | L52244 | L | 304 | 313 | 1407 | 42.1 | 5 | 0 | No Failure
5066 | L52245 | L | 304.1 | 313 | 1566 | 37.2 | 7 | 0 | No Failure
5067 | L52246 | L | 304.1 | 313.1 | 1550 | 30.9 | 9 | 0 | No Failure
5068 | M19927 | M | 304.2 | 313.2 | 1396 | 50.5 | 11 | 0 | No Failure
5069 | M19928 | M | 304.3 | 313.3 | 1540 | 39 | 14 | 0 | No Failure
5070 | M19929 | M | 304.2 | 313.2 | 1380 | 48.7 | 17 | 0 | No Failure
5071 | M19930 | M | 304.2 | 313.1 | 1608 | 31.1 | 20 | 0 | No Failure
5072 | H34485 | H | 304.2 | 313 | 1442 | 40.9 | 23 | 0 | No Failure
5073 | L52252 | L | 304.1 | 313 | 1408 | 45.3 | 28 | 0 | No Failure
5074 | M19933 | M | 304 | 313 | 1454 | 46.8 | 30 | 0 | No Failure
5075 | L52254 | L | 304.1 | 313.1 | 1666 | 34.6 | 33 | 0 | No Failure
5076 | L52255 | L | 304.1 | 313.2 | 1366 | 46.6 | 35 | 0 | No Failure
5077 | L52256 | L | 304.2 | 313.2 | 1464 | 44.9 | 37 | 0 | No Failure
5078 | L52257 | L | 304.3 | 313.3 | 1775 | 24.9 | 39 | 0 | No Failure
5079 | M19938 | M | 304.3 | 313.4 | 1482 | 43.8 | 41 | 0 | No Failure
5080 | M19939 | M | 304.2 | 313.4 | 1411 | 54.8 | 44 | 0 | No Failure
5081 | L52260 | L | 304.2 | 313.3 | 1410 | 51.6 | 47 | 0 | No Failure
5082 | M19941 | M | 304.1 | 313.3 | 1494 | 39 | 49 | 0 | No Failure
5083 | H34496 | H | 304.1 | 313.2 | 1590 | 43.4 | 52 | 0 | No Failure
5084 | L52263 | L | 304.1 | 313.1 | 1327 | 54.1 | 57 | 0 | No Failure
5085 | L52264 | L | 304.1 | 313.1 | 1969 | 20.8 | 59 | 0 | No Failure
5086 | M19945 | M | 304 | 313 | 1377 | 56 | 61 | 0 | No Failure
5087 | L52266 | L | 304 | 313 | 1541 | 45.9 | 64 | 0 | No Failure
5088 | M19947 | M | 304 | 313 | 1685 | 28.2 | 66 | 0 | No Failure
5089 | L52268 | L | 304 | 313.1 | 1465 | 41 | 69 | 0 | No Failure
5090 | M19949 | M | 303.9 | 313.1 | 1483 | 47.2 | 71 | 0 | No Failure
5091 | M19950 | M | 303.9 | 313.2 | 1570 | 40.7 | 74 | 0 | No Failure
5092 | L52271 | L | 303.9 | 313.2 | 1345 | 48.2 | 77 | 0 | No Failure
5093 | M19952 | M | 303.9 | 313.2 | 1608 | 40.6 | 79 | 0 | No Failure
5094 | M19953 | M | 304 | 313.3 | 1415 | 52.8 | 82 | 0 | No Failure
5095 | M19954 | M | 304.1 | 313.5 | 1470 | 45.8 | 85 | 0 | No Failure
5096 | M19955 | M | 304.1 | 313.5 | 1428 | 39.9 | 88 | 0 | No Failure
5097 | H34510 | H | 304.2 | 313.5 | 1627 | 32.2 | 91 | 0 | No Failure
5098 | L52277 | L | 304.2 | 313.4 | 1457 | 49.4 | 96 | 0 | No Failure
5099 | L52278 | L | 304.2 | 313.4 | 1475 | 40.2 | 98 | 0 | No Failure
5100 | L52279 | L | 304.2 | 313.5 | 1438 | 50.1 | 100 | 0 | No Failure
5101 | M19960 | M | 304.2 | 313.5 | 1437 | 47.2 | 102 | 0 | No Failure
5102 | M19961 | M | 304.1 | 313.4 | 1518 | 42.4 | 105 | 0 | No Failure
5103 | M19962 | M | 304.1 | 313.5 | 1587 | 33.6 | 108 | 0 | No Failure
5104 | L52283 | L | 304.1 | 313.4 | 1399 | 43.7 | 111 | 0 | No Failure
5105 | L52284 | L | 304.1 | 313.5 | 1469 | 44.6 | 113 | 0 | No Failure
5106 | L52285 | L | 304.1 | 313.4 | 1374 | 56.6 | 115 | 0 | No Failure
5107 | L52286 | L | 304 | 313.3 | 1519 | 36.7 | 117 | 0 | No Failure
5108 | L52287 | L | 303.9 | 313.2 | 1540 | 44.4 | 119 | 0 | No Failure
5109 | L52288 | L | 303.9 | 313.3 | 1394 | 51.6 | 121 | 0 | No Failure
5110 | M19969 | M | 304 | 313.4 | 1389 | 45.8 | 123 | 0 | No Failure
5111 | M19970 | M | 304 | 313.5 | 1732 | 26.2 | 126 | 0 | No Failure
5112 | L52291 | L | 304.1 | 313.6 | 1556 | 37.4 | 129 | 0 | No Failure
5113 | M19972 | M | 304.1 | 313.6 | 1441 | 43.7 | 131 | 0 | No Failure
5114 | L52293 | L | 304.1 | 313.6 | 1382 | 46.7 | 134 | 0 | No Failure
5115 | M19974 | M | 304.2 | 313.8 | 1481 | 44.9 | 136 | 0 | No Failure
5116 | M19975 | M | 304.2 | 313.7 | 2113 | 18.4 | 139 | 0 | No Failure
5117 | L52296 | L | 304.2 | 313.8 | 1401 | 53.9 | 142 | 0 | No Failure
5118 | L52297 | L | 304.1 | 313.6 | 1611 | 31.4 | 144 | 0 | No Failure
5119 | M19978 | M | 304.2 | 313.6 | 1512 | 33.4 | 146 | 0 | No Failure
5120 | L52299 | L | 304.2 | 313.6 | 1411 | 46 | 149 | 0 | No Failure
5121 | M19980 | M | 304.2 | 313.6 | 1424 | 43.7 | 151 | 0 | No Failure
5122 | L52301 | L | 304.2 | 313.6 | 1469 | 40 | 154 | 0 | No Failure
5123 | H34536 | H | 304.2 | 313.5 | 1684 | 29.8 | 156 | 0 | No Failure
5124 | M19983 | M | 304.2 | 313.5 | 1532 | 41.3 | 161 | 0 | No Failure
5125 | M19984 | M | 304.2 | 313.5 | 1557 | 37.3 | 164 | 0 | No Failure
5126 | M19985 | M | 304.3 | 313.5 | 1416 | 48.1 | 167 | 0 | No Failure
5127 | L52306 | L | 304.3 | 313.5 | 1802 | 25.4 | 170 | 0 | No Failure
5128 | M19987 | M | 304.3 | 313.5 | 2245 | 15.1 | 172 | 0 | No Failure
5129 | L52308 | L | 304.2 | 313.4 | 1434 | 42.5 | 175 | 0 | No Failure
5130 | M19989 | M | 304.1 | 313.3 | 1725 | 28.3 | 177 | 0 | No Failure
5131 | L52310 | L | 304.2 | 313.3 | 1668 | 35.7 | 180 | 0 | No Failure
5132 | L52311 | L | 304.1 | 313.3 | 1452 | 43.9 | 182 | 0 | No Failure
5133 | L52312 | L | 304.1 | 313.3 | 1415 | 50 | 184 | 0 | No Failure
5134 | L52313 | L | 304.1 | 313.2 | 1824 | 25.8 | 186 | 0 | No Failure
5135 | L52314 | L | 304.1 | 313.3 | 1438 | 45.5 | 188 | 0 | No Failure
5136 | L52315 | L | 304.1 | 313.3 | 1883 | 24.5 | 190 | 0 | No Failure
5137 | L52316 | L | 304.2 | 313.4 | 1735 | 28.9 | 192 | 0 | No Failure
5138 | L52317 | L | 304.3 | 313.5 | 1464 | 36.7 | 194 | 0 | No Failure
5139 | M19998 | M | 304.3 | 313.6 | 1489 | 40.3 | 196 | 0 | No Failure
5140 | M19999 | M | 304.4 | 313.6 | 1510 | 38.9 | 199 | 0 | No Failure
5141 | M20000 | M | 304.3 | 313.6 | 1585 | 32.1 | 202 | 0 | No Failure
5142 | L52321 | L | 304.4 | 313.7 | 1509 | 35 | 205 | 1 | Tool Wear Failure
5143 | L52322 | L | 304.4 | 313.6 | 1568 | 39.1 | 0 | 0 | No Failure
5144 | M20003 | M | 304.3 | 313.5 | 1525 | 42 | 2 | 0 | No Failure
5145 | L52324 | L | 304.4 | 313.7 | 1607 | 33.5 | 5 | 0 | No Failure
5146 | L52325 | L | 304.5 | 313.7 | 1670 | 32.9 | 7 | 0 | No Failure
5147 | L52326 | L | 304.4 | 313.6 | 1585 | 38.9 | 9 | 0 | No Failure
5148 | L52327 | L | 304.4 | 313.6 | 1569 | 38.4 | 11 | 0 | No Failure
5149 | L52328 | L | 304.4 | 313.6 | 1507 | 43.1 | 13 | 0 | No Failure
5150 | L52329 | L | 304.3 | 313.5 | 1452 | 41.5 | 15 | 0 | No Failure
5151 | L52330 | L | 304.3 | 313.5 | 1590 | 29.8 | 17 | 0 | No Failure
5152 | L52331 | L | 304.3 | 313.6 | 1409 | 56 | 19 | 0 | No Failure
5153 | L52332 | L | 304.3 | 313.5 | 2643 | 12.7 | 21 | 0 | No Failure
5154 | L52333 | L | 304.2 | 313.4 | 1644 | 31.7 | 23 | 0 | No Failure
5155 | L52334 | L | 304.2 | 313.4 | 1568 | 37.6 | 25 | 0 | No Failure
5156 | H34569 | H | 304.2 | 313.3 | 1625 | 37.3 | 27 | 0 | No Failure
5157 | L52336 | L | 304.2 | 313.4 | 1482 | 41.4 | 32 | 0 | No Failure
5158 | H34571 | H | 304.1 | 313.3 | 1397 | 49.6 | 34 | 0 | No Failure
5159 | L52338 | L | 304.1 | 313.3 | 1459 | 50.3 | 39 | 0 | No Failure
5160 | L52339 | L | 304.2 | 313.4 | 1490 | 44 | 41 | 0 | No Failure
5161 | L52340 | L | 304.1 | 313.2 | 1434 | 50.1 | 43 | 0 | No Failure
5162 | M20021 | M | 304.1 | 313.2 | 2028 | 18.9 | 45 | 0 | No Failure
5163 | L52342 | L | 304.2 | 313.3 | 1464 | 45.9 | 48 | 0 | No Failure
5164 | M20023 | M | 304.2 | 313.4 | 1713 | 23.5 | 50 | 0 | No Failure
5165 | M20024 | M | 304.3 | 313.4 | 1624 | 32.1 | 53 | 0 | No Failure
5166 | L52345 | L | 304.2 | 313.4 | 1421 | 43.4 | 56 | 0 | No Failure
5167 | H34580 | H | 304.2 | 313.5 | 1546 | 41.4 | 58 | 0 | No Failure
5168 | L52347 | L | 304.2 | 313.4 | 1639 | 32.7 | 63 | 0 | No Failure
5169 | H34582 | H | 304.1 | 313.4 | 1696 | 29.6 | 65 | 0 | No Failure
5170 | L52349 | L | 304.1 | 313.3 | 1470 | 39.9 | 70 | 0 | No Failure
5171 | M20030 | M | 304.1 | 313.3 | 1480 | 38.4 | 72 | 0 | No Failure
5172 | M20031 | M | 304.2 | 313.4 | 1329 | 54.5 | 75 | 0 | No Failure
5173 | L52352 | L | 304.2 | 313.4 | 1740 | 28.2 | 78 | 0 | No Failure
5174 | M20033 | M | 304.2 | 313.5 | 1739 | 28.1 | 80 | 0 | No Failure
5175 | M20034 | M | 304.2 | 313.5 | 1390 | 47.8 | 83 | 0 | No Failure
5176 | L52355 | L | 304.2 | 313.4 | 1740 | 23.7 | 86 | 0 | No Failure
5177 | M20036 | M | 304 | 313.3 | 1844 | 27.1 | 88 | 0 | No Failure
5178 | H34591 | H | 304 | 313.1 | 1388 | 53.2 | 91 | 0 | No Failure
5179 | H34592 | H | 304 | 313.2 | 1517 | 43.1 | 96 | 0 | No Failure
5180 | M20039 | M | 304 | 313.1 | 1450 | 42.8 | 101 | 0 | No Failure
5181 | L52360 | L | 304 | 313.2 | 1584 | 38.7 | 104 | 0 | No Failure
5182 | L52361 | L | 304 | 313.1 | 1720 | 28.7 | 106 | 0 | No Failure
5183 | L52362 | L | 303.9 | 313.1 | 1586 | 31.9 | 108 | 0 | No Failure
5184 | M20043 | M | 303.9 | 313 | 1901 | 22.5 | 110 | 0 | No Failure
5185 | L52364 | L | 304 | 313 | 1397 | 42.4 | 113 | 0 | No Failure
5186 | L52365 | L | 304 | 313 | 2012 | 21.1 | 115 | 0 | No Failure
5187 | L52366 | L | 304 | 313 | 2354 | 15 | 117 | 0 | No Failure
5188 | L52367 | L | 304 | 313.1 | 1648 | 35.7 | 119 | 0 | No Failure
5189 | L52368 | L | 304 | 313.2 | 1632 | 30.6 | 121 | 0 | No Failure
5190 | M20049 | M | 304.1 | 313.2 | 1427 | 46.9 | 123 | 0 | No Failure
5191 | L52370 | L | 304.1 | 313.2 | 1452 | 48 | 126 | 0 | No Failure
5192 | L52371 | L | 304 | 313.2 | 1416 | 46 | 128 | 0 | No Failure
5193 | L52372 | L | 303.9 | 313.1 | 1310 | 62.9 | 130 | 0 | No Failure
5194 | H34607 | H | 304 | 313.1 | 1408 | 39.8 | 132 | 0 | No Failure
5195 | M20054 | M | 303.9 | 313.1 | 1668 | 34.4 | 137 | 0 | No Failure
5196 | L52375 | L | 303.9 | 313 | 1551 | 36.8 | 140 | 0 | No Failure
5197 | H34610 | H | 303.9 | 313 | 1517 | 36 | 142 | 0 | No Failure
5198 | H34611 | H | 303.8 | 312.9 | 1570 | 35.8 | 147 | 0 | No Failure
5199 | L52378 | L | 303.8 | 312.8 | 1428 | 53.3 | 152 | 0 | No Failure
5200 | L52379 | L | 303.8 | 312.8 | 1503 | 40 | 154 | 0 | No Failure
5201 | L52380 | L | 303.8 | 312.8 | 1416 | 58.7 | 156 | 0 | No Failure
5202 | M20061 | M | 303.7 | 312.7 | 1396 | 47.3 | 158 | 0 | No Failure
5203 | L52382 | L | 303.7 | 312.7 | 1335 | 51.1 | 161 | 0 | No Failure
5204 | M20063 | M | 303.7 | 312.6 | 1671 | 30.5 | 163 | 0 | No Failure
5205 | L52384 | L | 303.7 | 312.7 | 1989 | 22.4 | 166 | 0 | No Failure
5206 | L52385 | L | 303.7 | 312.7 | 1468 | 43.3 | 168 | 0 | No Failure
5207 | H34620 | H | 303.7 | 312.6 | 1711 | 27.6 | 170 | 0 | No Failure
5208 | M20067 | M | 303.8 | 312.7 | 1488 | 41.3 | 175 | 0 | No Failure
5209 | L52388 | L | 303.8 | 312.7 | 1664 | 29.3 | 178 | 0 | No Failure
5210 | M20069 | M | 303.8 | 312.7 | 1507 | 38.5 | 180 | 0 | No Failure
5211 | L52390 | L | 303.7 | 312.6 | 1466 | 42.5 | 183 | 0 | No Failure
5212 | L52391 | L | 303.7 | 312.5 | 1433 | 53.6 | 185 | 0 | No Failure
5213 | L52392 | L | 303.7 | 312.5 | 1397 | 45.7 | 187 | 0 | No Failure
5214 | M20073 | M | 303.7 | 312.6 | 1429 | 43.3 | 189 | 0 | No Failure
5215 | L52394 | L | 303.7 | 312.7 | 1572 | 37.2 | 192 | 0 | No Failure
5216 | M20075 | M | 303.7 | 312.7 | 1532 | 42.7 | 194 | 0 | No Failure
5217 | M20076 | M | 303.7 | 312.7 | 1316 | 51.8 | 197 | 0 | No Failure
5218 | M20077 | M | 303.8 | 312.8 | 1420 | 47.9 | 200 | 0 | No Failure
5219 | L52398 | L | 303.8 | 312.9 | 1589 | 37.2 | 203 | 0 | No Failure
5220 | L52399 | L | 303.8 | 313 | 1365 | 59.9 | 205 | 1 | Overstrain Failure
5221 | L52400 | L | 303.8 | 313 | 1633 | 32.9 | 207 | 0 | No Failure
5222 | L52401 | L | 303.9 | 313 | 1626 | 31.4 | 209 | 0 | No Failure
5223 | L52402 | L | 303.9 | 313.1 | 1665 | 29.6 | 0 | 0 | No Failure
5224 | M20083 | M | 303.9 | 313.2 | 1350 | 47.2 | 2 | 0 | No Failure
5225 | L52404 | L | 303.9 | 313.2 | 1590 | 31.9 | 5 | 0 | No Failure
5226 | M20085 | M | 304 | 313.2 | 1437 | 53.9 | 7 | 0 | No Failure
5227 | L52406 | L | 303.9 | 313 | 1403 | 48.3 | 10 | 0 | No Failure
5228 | L52407 | L | 303.9 | 313.1 | 1440 | 41.1 | 12 | 0 | No Failure
5229 | M20088 | M | 303.9 | 313.1 | 1343 | 61.4 | 14 | 0 | No Failure
5230 | H34643 | H | 303.9 | 313.1 | 1790 | 26.7 | 17 | 0 | No Failure
5231 | M20090 | M | 303.8 | 313.1 | 2117 | 18.6 | 22 | 0 | No Failure
5232 | L52411 | L | 303.8 | 313.1 | 1458 | 42.2 | 25 | 0 | No Failure
5233 | L52412 | L | 303.6 | 312.9 | 1381 | 57.8 | 27 | 0 | No Failure
5234 | L52413 | L | 303.6 | 312.9 | 1450 | 45.3 | 29 | 0 | No Failure
5235 | L52414 | L | 303.7 | 312.9 | 1461 | 50.1 | 31 | 0 | No Failure
5236 | M20095 | M | 303.7 | 312.9 | 1511 | 41 | 33 | 0 | No Failure
5237 | L52416 | L | 303.8 | 313.1 | 1394 | 45.4 | 36 | 0 | No Failure
5238 | L52417 | L | 303.8 | 313 | 1499 | 42.3 | 38 | 0 | No Failure
5239 | L52418 | L | 303.7 | 313 | 1457 | 44.1 | 40 | 0 | No Failure
5240 | L52419 | L | 303.7 | 313 | 1753 | 29 | 42 | 0 | No Failure
5241 | L52420 | L | 303.7 | 313 | 1694 | 28 | 44 | 0 | No Failure
5242 | L52421 | L | 303.7 | 313.1 | 1683 | 28.4 | 46 | 0 | No Failure
5243 | L52422 | L | 303.7 | 313.1 | 1496 | 47.4 | 48 | 0 | No Failure
5244 | L52423 | L | 303.7 | 313.1 | 1721 | 34.8 | 50 | 0 | No Failure
5245 | L52424 | L | 303.6 | 313 | 1593 | 31.6 | 52 | 0 | No Failure
5246 | L52425 | L | 303.6 | 313 | 1575 | 38.3 | 54 | 0 | No Failure
5247 | L52426 | L | 303.5 | 313 | 1465 | 41 | 56 | 0 | No Failure
5248 | L52427 | L | 303.6 | 313.1 | 1405 | 38.3 | 58 | 0 | No Failure
5249 | M20108 | M | 303.5 | 313 | 1902 | 21.6 | 60 | 0 | No Failure
5250 | M20109 | M | 303.4 | 312.9 | 1422 | 39.9 | 63 | 0 | No Failure
5251 | L52430 | L | 303.5 | 312.9 | 1332 | 52.9 | 66 | 0 | No Failure
5252 | M20111 | M | 303.4 | 312.9 | 1307 | 54.3 | 68 | 0 | No Failure
5253 | L52432 | L | 303.5 | 313 | 1322 | 59.5 | 71 | 0 | No Failure
5254 | L52433 | L | 303.5 | 313 | 1547 | 40.3 | 73 | 0 | No Failure
5255 | L52434 | L | 303.5 | 313.1 | 1897 | 23.6 | 75 | 0 | No Failure
5256 | M20115 | M | 303.5 | 313 | 1403 | 51.9 | 77 | 0 | No Failure
5257 | L52436 | L | 303.5 | 313 | 1393 | 51.6 | 80 | 0 | No Failure
5258 | L52437 | L | 303.5 | 313 | 1482 | 38.5 | 82 | 0 | No Failure
5259 | M20118 | M | 303.5 | 312.9 | 1572 | 44.7 | 84 | 0 | No Failure
5260 | L52439 | L | 303.5 | 312.9 | 1544 | 36.9 | 87 | 0 | No Failure
5261 | M20120 | M | 303.5 | 313 | 1492 | 46.1 | 89 | 0 | No Failure
5262 | L52441 | L | 303.4 | 312.8 | 1513 | 35.8 | 92 | 0 | No Failure
5263 | L52442 | L | 303.4 | 312.8 | 1449 | 43.9 | 94 | 0 | No Failure
5264 | L52443 | L | 303.5 | 312.8 | 1877 | 22.3 | 96 | 0 | No Failure
5265 | L52444 | L | 303.4 | 312.8 | 1376 | 53.4 | 98 | 0 | No Failure
5266 | M20125 | M | 303.5 | 312.9 | 1883 | 23.3 | 100 | 0 | No Failure
5267 | M20126 | M | 303.4 | 312.8 | 1518 | 38.7 | 103 | 0 | No Failure
5268 | M20127 | M | 303.5 | 312.9 | 1438 | 42.8 | 106 | 0 | No Failure
5269 | L52448 | L | 303.4 | 312.9 | 1389 | 54.1 | 109 | 0 | No Failure
5270 | L52449 | L | 303.5 | 312.9 | 1504 | 44.8 | 111 | 0 | No Failure
5271 | L52450 | L | 303.5 | 312.9 | 1275 | 64.4 | 113 | 0 | No Failure
5272 | L52451 | L | 303.6 | 313 | 1534 | 39.7 | 115 | 0 | No Failure
5273 | M20132 | M | 303.6 | 313 | 1396 | 38.2 | 117 | 0 | No Failure
5274 | L52453 | L | 303.6 | 313.1 | 1395 | 44.1 | 120 | 0 | No Failure
5275 | L52454 | L | 303.6 | 313 | 1617 | 30.9 | 122 | 0 | No Failure
5276 | L52455 | L | 303.7 | 313.1 | 1423 | 41.2 | 124 | 0 | No Failure
5277 | L52456 | L | 303.5 | 313 | 1606 | 34 | 126 | 0 | No Failure
5278 | L52457 | L | 303.5 | 312.9 | 1501 | 44 | 128 | 0 | No Failure
5279 | M20138 | M | 303.5 | 312.9 | 1618 | 30.4 | 130 | 0 | No Failure
5280 | L52459 | L | 303.6 | 313 | 1522 | 35.8 | 133 | 0 | No Failure
5281 | L52460 | L | 303.6 | 312.9 | 1480 | 41.4 | 135 | 0 | No Failure
5282 | M20141 | M | 303.7 | 313 | 1469 | 39.9 | 137 | 0 | No Failure
5283 | H34696 | H | 303.8 | 313.2 | 1381 | 52.4 | 140 | 0 | No Failure
5284 | L52463 | L | 303.8 | 313.2 | 1525 | 41.9 | 145 | 0 | No Failure
5285 | M20144 | M | 303.8 | 313.2 | 1732 | 29.6 | 147 | 0 | No Failure
5286 | L52465 | L | 303.8 | 313.1 | 1523 | 39.8 | 150 | 0 | No Failure
5287 | L52466 | L | 303.8 | 313.1 | 1422 | 42.4 | 152 | 0 | No Failure
5288 | H34701 | H | 303.8 | 313.2 | 1506 | 46.9 | 154 | 0 | No Failure
5289 | L52468 | L | 303.8 | 313.2 | 1531 | 39.4 | 159 | 0 | No Failure
5290 | M20149 | M | 303.9 | 313.3 | 1507 | 34.3 | 161 | 0 | No Failure
5291 | L52470 | L | 303.9 | 313.3 | 1526 | 40.7 | 164 | 0 | No Failure
5292 | L52471 | L | 303.8 | 313.3 | 1406 | 52.1 | 166 | 0 | No Failure
5293 | M20152 | M | 303.9 | 313.3 | 1567 | 35 | 168 | 0 | No Failure
5294 | M20153 | M | 303.9 | 313.4 | 1464 | 49.1 | 171 | 0 | No Failure
5295 | L52474 | L | 303.9 | 313.4 | 1442 | 48.5 | 174 | 0 | No Failure
5296 | L52475 | L | 303.8 | 313.2 | 1336 | 47.8 | 176 | 0 | No Failure
5297 | H34710 | H | 303.8 | 313.2 | 1379 | 50.2 | 178 | 0 | No Failure
5298 | L52477 | L | 303.7 | 313.1 | 1406 | 48.6 | 183 | 0 | No Failure
5299 | M20158 | M | 303.7 | 313.1 | 2130 | 18.1 | 185 | 0 | No Failure
5300 | L52479 | L | 303.7 | 313.1 | 1355 | 49.1 | 188 | 0 | No Failure
5301 | M20160 | M | 303.8 | 313.2 | 1710 | 26.5 | 190 | 0 | No Failure
5302 | L52481 | L | 303.8 | 313.1 | 1309 | 55.8 | 193 | 0 | No Failure
5303 | L52482 | L | 303.9 | 313.1 | 1491 | 37.2 | 195 | 0 | No Failure
5304 | L52483 | L | 303.9 | 313.2 | 1481 | 44.1 | 197 | 0 | No Failure
5305 | L52484 | L | 303.9 | 313.1 | 1425 | 49.3 | 199 | 0 | No Failure
5306 | H34719 | H | 303.9 | 313.2 | 1680 | 29.1 | 201 | 0 | No Failure
5307 | H34720 | H | 304 | 313.2 | 1612 | 31.7 | 206 | 0 | No Failure
5308 | L52487 | L | 304 | 313.3 | 1530 | 34.8 | 211 | 0 | No Failure
5309 | L52488 | L | 304 | 313.2 | 1481 | 42.6 | 213 | 0 | No Failure
5310 | M20169 | M | 303.9 | 313.2 | 1422 | 48 | 215 | 1 | Tool Wear Failure
5311 | L52490 | L | 303.8 | 313 | 1427 | 43 | 0 | 0 | No Failure
5312 | H34725 | H | 303.7 | 312.9 | 1460 | 49.8 | 2 | 0 | No Failure
5313 | L52492 | L | 303.6 | 312.9 | 1873 | 23.5 | 7 | 0 | No Failure
5314 | M20173 | M | 303.7 | 312.9 | 1566 | 32.6 | 9 | 0 | No Failure
5315 | L52494 | L | 303.6 | 312.8 | 1701 | 30.8 | 12 | 0 | No Failure
5316 | L52495 | L | 303.6 | 312.8 | 1710 | 27.2 | 14 | 0 | No Failure
5317 | M20176 | M | 303.6 | 312.8 | 1689 | 33.1 | 16 | 0 | No Failure
5318 | L52497 | L | 303.6 | 312.7 | 1637 | 32.9 | 19 | 0 | No Failure
5319 | L52498 | L | 303.5 | 312.6 | 1496 | 39 | 21 | 0 | No Failure
5320 | M20179 | M | 303.5 | 312.7 | 1402 | 47 | 23 | 0 | No Failure
5321 | L52500 | L | 303.4 | 312.7 | 1363 | 45.5 | 26 | 0 | No Failure
5322 | M20181 | M | 303.4 | 312.7 | 1576 | 49.9 | 28 | 0 | No Failure
5323 | M20182 | M | 303.4 | 312.7 | 1357 | 55.3 | 31 | 0 | No Failure
5324 | M20183 | M | 303.4 | 312.7 | 1399 | 48.4 | 34 | 0 | No Failure
5325 | M20184 | M | 303.4 | 312.8 | 1526 | 30.8 | 37 | 0 | No Failure
5326 | L52505 | L | 303.5 | 312.7 | 1694 | 27.3 | 40 | 0 | No Failure
5327 | M20186 | M | 303.5 | 312.7 | 1420 | 49.1 | 42 | 0 | No Failure
5328 | M20187 | M | 303.5 | 312.7 | 2116 | 16.7 | 45 | 0 | No Failure
5329 | M20188 | M | 303.7 | 312.9 | 1406 | 41.9 | 48 | 0 | No Failure
5330 | L52509 | L | 303.7 | 313 | 1456 | 45.5 | 51 | 0 | No Failure
5331 | L52510 | L | 303.6 | 312.9 | 1588 | 31.9 | 53 | 0 | No Failure
5332 | L52511 | L | 303.7 | 312.8 | 1448 | 44.5 | 55 | 0 | No Failure
5333 | H34746 | H | 303.6 | 312.7 | 1403 | 46.2 | 57 | 0 | No Failure
5334 | M20193 | M | 303.5 | 312.6 | 1405 | 51.6 | 62 | 0 | No Failure
5335 | M20194 | M | 303.4 | 312.6 | 2706 | 9.8 | 65 | 1 | Power Failure
5336 | M20195 | M | 303.3 | 312.4 | 1505 | 38.9 | 68 | 0 | No Failure
5337 | L52516 | L | 303.2 | 312.4 | 1663 | 33.7 | 71 | 0 | No Failure
5338 | M20197 | M | 303.3 | 312.6 | 1482 | 44.4 | 73 | 0 | No Failure
5339 | M20198 | M | 303.3 | 312.5 | 1674 | 32.7 | 76 | 0 | No Failure
5340 | M20199 | M | 303.4 | 312.7 | 1594 | 32.8 | 79 | 0 | No Failure
5341 | L52520 | L | 303.5 | 312.7 | 1393 | 49.3 | 82 | 0 | No Failure
5342 | H34755 | H | 303.5 | 312.8 | 1404 | 55.8 | 84 | 0 | No Failure
5343 | M20202 | M | 303.5 | 312.8 | 1375 | 45.7 | 89 | 0 | No Failure
5344 | L52523 | L | 303.5 | 312.8 | 1607 | 38.4 | 92 | 0 | No Failure
5345 | L52524 | L | 303.4 | 312.8 | 1360 | 50.8 | 94 | 0 | No Failure
5346 | L52525 | L | 303.5 | 312.8 | 1524 | 39.4 | 96 | 0 | No Failure
5347 | L52526 | L | 303.4 | 312.7 | 1534 | 35.5 | 98 | 0 | No Failure
5348 | L52527 | L | 303.3 | 312.7 | 1262 | 63.8 | 100 | 0 | No Failure
5349 | L52528 | L | 303.3 | 312.6 | 1623 | 34.6 | 102 | 0 | No Failure
5350 | M20209 | M | 303.3 | 312.7 | 1642 | 33.6 | 104 | 0 | No Failure
5351 | M20210 | M | 303.4 | 312.8 | 1622 | 35.1 | 107 | 0 | No Failure
5352 | M20211 | M | 303.5 | 312.9 | 1530 | 34.5 | 110 | 0 | No Failure
5353 | M20212 | M | 303.4 | 312.8 | 1590 | 36.3 | 113 | 0 | No Failure
5354 | L52533 | L | 303.4 | 312.7 | 1589 | 34 | 116 | 0 | No Failure
5355 | L52534 | L | 303.4 | 312.6 | 1462 | 37.5 | 118 | 0 | No Failure
5356 | H34769 | H | 303.3 | 312.5 | 1328 | 49.8 | 120 | 0 | No Failure
5357 | H34770 | H | 303.3 | 312.6 | 1692 | 29 | 125 | 0 | No Failure
5358 | L52537 | L | 303.3 | 312.5 | 1968 | 20.6 | 130 | 0 | No Failure
5359 | H34772 | H | 303.3 | 312.6 | 1827 | 24.2 | 132 | 0 | No Failure
5360 | M20219 | M | 303.3 | 312.6 | 1397 | 47.1 | 137 | 0 | No Failure
5361 | L52540 | L | 303.3 | 312.6 | 1463 | 44 | 140 | 0 | No Failure
5362 | L52541 | L | 303.3 | 312.7 | 1643 | 30.7 | 142 | 0 | No Failure
5363 | L52542 | L | 303.2 | 312.6 | 1281 | 57 | 144 | 0 | No Failure
5364 | L52543 | L | 303.2 | 312.5 | 1518 | 39.9 | 146 | 0 | No Failure
5365 | L52544 | L | 303.2 | 312.6 | 1601 | 35.3 | 148 | 0 | No Failure
5366 | L52545 | L | 303.1 | 312.6 | 1548 | 36.4 | 150 | 0 | No Failure
5367 | H34780 | H | 303.1 | 312.6 | 1404 | 40.6 | 152 | 0 | No Failure
5368 | M20227 | M | 303.1 | 312.5 | 1766 | 26.7 | 157 | 0 | No Failure
5369 | M20228 | M | 303.1 | 312.5 | 1667 | 30 | 160 | 0 | No Failure
5370 | H34783 | H | 303 | 312.5 | 1507 | 37.9 | 163 | 0 | No Failure
5371 | H34784 | H | 303 | 312.4 | 1627 | 37.1 | 168 | 0 | No Failure
5372 | L52551 | L | 302.9 | 312.3 | 1435 | 47.7 | 173 | 0 | No Failure
5373 | H34786 | H | 302.9 | 312.3 | 1509 | 46.8 | 175 | 0 | No Failure
5374 | M20233 | M | 302.9 | 312.3 | 1809 | 25 | 180 | 0 | No Failure
5375 | L52554 | L | 302.9 | 312.3 | 1515 | 40.8 | 183 | 0 | No Failure
5376 | L52555 | L | 302.9 | 312.3 | 1530 | 34.9 | 185 | 0 | No Failure
5377 | H34790 | H | 302.8 | 312.3 | 1336 | 57.5 | 187 | 0 | No Failure
5378 | L52557 | L | 302.9 | 312.4 | 2030 | 19.1 | 192 | 0 | No Failure
5379 | L52558 | L | 302.9 | 312.4 | 1550 | 36.9 | 194 | 0 | No Failure
5380 | L52559 | L | 302.9 | 312.4 | 1446 | 41.7 | 196 | 0 | No Failure
5381 | L52560 | L | 302.8 | 312.3 | 1494 | 37.5 | 198 | 0 | No Failure
5382 | L52561 | L | 302.8 | 312.4 | 1651 | 27 | 200 | 0 | No Failure
5383 | L52562 | L | 302.9 | 312.4 | 1698 | 33.8 | 202 | 0 | No Failure
5384 | L52563 | L | 302.8 | 312.3 | 1504 | 40.3 | 204 | 0 | No Failure
5385 | M20244 | M | 302.9 | 312.4 | 1421 | 46 | 206 | 0 | No Failure
5386 | H34799 | H | 302.9 | 312.3 | 1754 | 26.9 | 209 | 0 | No Failure
5387 | L52566 | L | 302.9 | 312.2 | 1469 | 42 | 214 | 0 | No Failure
5388 | L52567 | L | 302.8 | 312.2 | 1433 | 50 | 216 | 0 | No Failure
5389 | M20248 | M | 302.8 | 312.3 | 1432 | 49 | 218 | 0 | No Failure
5390 | L52569 | L | 302.8 | 312.3 | 1366 | 49.1 | 221 | 0 | No Failure
5391 | H34804 | H | 302.8 | 312.3 | 1483 | 47.2 | 223 | 0 | No Failure
5392 | L52571 | L | 302.7 | 312.2 | 1572 | 34.4 | 228 | 0 | No Failure
5393 | L52572 | L | 302.8 | 312.2 | 1481 | 40.2 | 230 | 0 | No Failure
5394 | L52573 | L | 302.8 | 312.3 | 1473 | 42.6 | 232 | 0 | No Failure
5395 | M20254 | M | 302.8 | 312.3 | 1262 | 70.5 | 234 | 1 | Power Failure
5396 | L52575 | L | 302.8 | 312.4 | 1529 | 36.8 | 237 | 0 | No Failure
5397 | L52576 | L | 302.8 | 312.4 | 1523 | 39.7 | 239 | 0 | No Failure
5398 | M20257 | M | 302.8 | 312.3 | 1416 | 42.7 | 241 | 0 | No Failure
5399 | L52578 | L | 302.9 | 312.4 | 1923 | 23.9 | 244 | 0 | No Failure
5400 | H34813 | H | 302.8 | 312.4 | 1411 | 53.8 | 246 | 1 | Overstrain Failure
5401 | L52580 | L | 302.7 | 312.4 | 1477 | 46.3 | 251 | 1 | Overstrain Failure
5402 | M20261 | M | 302.6 | 312.3 | 1454 | 54.8 | 253 | 1 | Tool Wear Failure
5403 | L52582 | L | 302.7 | 312.3 | 1421 | 48.5 | 0 | 0 | No Failure
5404 | L52583 | L | 302.7 | 312.3 | 1858 | 25.4 | 2 | 0 | No Failure
5405 | H34818 | H | 302.8 | 312.5 | 1422 | 46.1 | 4 | 0 | No Failure
5406 | L52585 | L | 302.7 | 312.4 | 1444 | 48.7 | 9 | 0 | No Failure
5407 | L52586 | L | 302.7 | 312.4 | 1360 | 47.8 | 11 | 0 | No Failure
5408 | L52587 | L | 302.7 | 312.4 | 1954 | 24.8 | 13 | 0 | No Failure
5409 | L52588 | L | 302.6 | 312.4 | 1628 | 33 | 15 | 0 | No Failure
5410 | L52589 | L | 302.7 | 312.4 | 1433 | 44.2 | 17 | 0 | No Failure
5411 | M20270 | M | 302.7 | 312.5 | 1417 | 51.5 | 19 | 0 | No Failure
5412 | L52591 | L | 302.8 | 312.6 | 1462 | 39.4 | 22 | 0 | No Failure
5413 | L52592 | L | 302.9 | 312.6 | 1328 | 59.9 | 24 | 0 | No Failure
5414 | H34827 | H | 302.7 | 312.5 | 1527 | 36.4 | 26 | 0 | No Failure
5415 | L52594 | L | 302.6 | 312.3 | 1534 | 34.3 | 31 | 0 | No Failure
5416 | M20275 | M | 302.6 | 312.4 | 1410 | 50.3 | 33 | 0 | No Failure
5417 | L52596 | L | 302.6 | 312.3 | 1660 | 30.3 | 36 | 0 | No Failure
5418 | L52597 | L | 302.6 | 312.4 | 1386 | 45.8 | 38 | 0 | No Failure
5419 | L52598 | L | 302.6 | 312.4 | 1398 | 41.6 | 40 | 0 | No Failure
5420 | L52599 | L | 302.6 | 312.3 | 1321 | 53.4 | 42 | 0 | No Failure
5421 | L52600 | L | 302.6 | 312.3 | 1512 | 34.2 | 44 | 0 | No Failure
5422 | M20281 | M | 302.6 | 312.3 | 1566 | 36.6 | 46 | 0 | No Failure
5423 | M20282 | M | 302.7 | 312.4 | 1422 | 44.5 | 49 | 0 | No Failure
5424 | L52603 | L | 302.6 | 312.3 | 1647 | 31.8 | 52 | 0 | No Failure
5425 | L52604 | L | 302.6 | 312.2 | 1377 | 45.5 | 54 | 0 | No Failure
5426 | L52605 | L | 302.5 | 312.2 | 1775 | 27.9 | 56 | 0 | No Failure
5427 | L52606 | L | 302.6 | 312.3 | 1554 | 42 | 58 | 0 | No Failure
5428 | L52607 | L | 302.7 | 312.4 | 1423 | 51.9 | 60 | 0 | No Failure
5429 | L52608 | L | 302.7 | 312.4 | 1453 | 47.3 | 62 | 0 | No Failure
5430 | L52609 | L | 302.8 | 312.4 | 1590 | 34.4 | 64 | 0 | No Failure
5431 | L52610 | L | 302.8 | 312.5 | 1694 | 28.4 | 66 | 0 | No Failure
5432 | L52611 | L | 302.8 | 312.5 | 1462 | 43.4 | 68 | 0 | No Failure
5433 | L52612 | L | 302.8 | 312.4 | 1392 | 46.2 | 70 | 0 | No Failure
5434 | L52613 | L | 302.9 | 312.5 | 1550 | 45.5 | 72 | 0 | No Failure
5435 | L52614 | L | 302.9 | 312.5 | 1629 | 30.4 | 74 | 0 | No Failure
5436 | M20295 | M | 303 | 312.5 | 1524 | 42.1 | 76 | 0 | No Failure
5437 | M20296 | M | 302.9 | 312.5 | 1679 | 30.9 | 79 | 0 | No Failure
5438 | M20297 | M | 302.9 | 312.6 | 1394 | 46.4 | 82 | 0 | No Failure
5439 | L52618 | L | 302.9 | 312.5 | 1683 | 32.1 | 85 | 0 | No Failure
5440 | L52619 | L | 303 | 312.5 | 1626 | 30.5 | 87 | 0 | No Failure
5441 | H34854 | H | 303 | 312.5 | 1698 | 30 | 89 | 0 | No Failure
5442 | M20301 | M | 303 | 312.6 | 1392 | 42.9 | 94 | 0 | No Failure
5443 | L52622 | L | 303.1 | 312.7 | 1353 | 51.8 | 97 | 0 | No Failure
5444 | M20303 | M | 303 | 312.7 | 1426 | 46.8 | 99 | 0 | No Failure
5445 | L52624 | L | 303 | 312.7 | 2024 | 19.9 | 102 | 0 | No Failure
5446 | M20305 | M | 303 | 312.8 | 1648 | 32.1 | 104 | 0 | No Failure
5447 | L52626 | L | 303.1 | 312.9 | 1511 | 40.1 | 107 | 0 | No Failure
5448 | L52627 | L | 303.1 | 312.8 | 1465 | 44.1 | 109 | 0 | No Failure
5449 | L52628 | L | 303 | 312.7 | 1551 | 41.8 | 111 | 0 | No Failure
5450 | L52629 | L | 303.1 | 312.8 | 2329 | 15.1 | 113 | 0 | No Failure
5451 | H34864 | H | 303.1 | 312.8 | 1435 | 41.9 | 115 | 0 | No Failure
5452 | L52631 | L | 303 | 312.7 | 1361 | 48.8 | 120 | 0 | No Failure
5453 | M20312 | M | 303 | 312.7 | 1553 | 35.8 | 122 | 0 | No Failure
5454 | L52633 | L | 303 | 312.6 | 1451 | 42.1 | 125 | 0 | No Failure
5455 | L52634 | L | 303 | 312.5 | 1461 | 40.2 | 127 | 0 | No Failure
5456 | M20315 | M | 303.1 | 312.6 | 1895 | 23.5 | 129 | 0 | No Failure
5457 | M20316 | M | 303.1 | 312.6 | 1567 | 32.9 | 132 | 0 | No Failure
5458 | M20317 | M | 303 | 312.5 | 1602 | 33.7 | 135 | 0 | No Failure
5459 | L52638 | L | 303.1 | 312.6 | 1514 | 42.1 | 138 | 0 | No Failure
5460 | L52639 | L | 303.1 | 312.5 | 1453 | 49.1 | 140 | 0 | No Failure
5461 | M20320 | M | 303 | 312.4 | 1526 | 36.1 | 142 | 0 | No Failure
5462 | M20321 | M | 302.9 | 312.3 | 1339 | 52.1 | 145 | 0 | No Failure
5463 | L52642 | L | 302.9 | 312.3 | 1889 | 22.8 | 148 | 0 | No Failure
5464 | L52643 | L | 302.9 | 312.4 | 1561 | 34.8 | 150 | 0 | No Failure
5465 | M20324 | M | 302.9 | 312.4 | 1659 | 33.1 | 152 | 0 | No Failure
5466 | L52645 | L | 302.9 | 312.4 | 1424 | 49.5 | 155 | 0 | No Failure
5467 | M20326 | M | 302.9 | 312.3 | 1426 | 44.7 | 157 | 0 | No Failure
5468 | L52647 | L | 302.9 | 312.4 | 1383 | 51.4 | 160 | 0 | No Failure
5469 | L52648 | L | 302.8 | 312.3 | 1764 | 29.9 | 162 | 0 | No Failure
5470 | M20329 | M | 302.7 | 312.2 | 1439 | 42.5 | 164 | 0 | No Failure
5471 | M20330 | M | 302.7 | 312.2 | 1585 | 35.5 | 167 | 0 | No Failure
5472 | L52651 | L | 302.7 | 312.3 | 1346 | 61.2 | 170 | 0 | Random Failures
5473 | L52652 | L | 302.8 | 312.3 | 1386 | 57.8 | 172 | 0 | No Failure
5474 | L52653 | L | 302.7 | 312.2 | 1369 | 51.8 | 174 | 0 | No Failure
5475 | M20334 | M | 302.7 | 312.1 | 1378 | 46.9 | 176 | 0 | No Failure
5476 | L52655 | L | 302.7 | 312.2 | 1336 | 46.8 | 179 | 0 | No Failure
5477 | M20336 | M | 302.6 | 312.1 | 1445 | 42 | 181 | 0 | No Failure
5478 | L52657 | L | 302.7 | 312.1 | 1763 | 26.5 | 184 | 0 | No Failure
5479 | L52658 | L | 302.7 | 312.2 | 1611 | 34.1 | 186 | 0 | No Failure
5480 | M20339 | M | 302.7 | 312.1 | 1564 | 32.1 | 188 | 0 | No Failure
5481 | H34894 | H | 302.7 | 312.1 | 1478 | 36 | 191 | 0 | No Failure
5482 | L52661 | L | 302.6 | 312 | 1781 | 28.5 | 196 | 0 | No Failure
5483 | L52662 | L | 302.6 | 312.1 | 1782 | 26.8 | 198 | 0 | No Failure
5484 | M20343 | M | 302.6 | 312.1 | 2000 | 21.9 | 200 | 0 | No Failure
5485 | M20344 | M | 302.5 | 312 | 1826 | 25.3 | 203 | 0 | No Failure
5486 | L52665 | L | 302.6 | 312.1 | 1344 | 51 | 206 | 0 | No Failure
5487 | L52666 | L | 302.6 | 312.2 | 1520 | 43 | 208 | 0 | No Failure
5488 | M20347 | M | 302.6 | 312.1 | 1611 | 39.9 | 210 | 0 | No Failure
5489 | L52668 | L | 302.7 | 312.2 | 1450 | 52.1 | 213 | 1 | Overstrain Failure
5490 | L52669 | L | 302.6 | 312.1 | 1499 | 35 | 215 | 0 | Random Failures
5491 | L52670 | L | 302.6 | 312.1 | 1288 | 68.5 | 0 | 1 | Power Failure
5492 | M20351 | M | 302.7 | 312.2 | 1350 | 58.6 | 2 | 0 | No Failure
5493 | M20352 | M | 302.9 | 312.4 | 1334 | 50.9 | 5 | 0 | No Failure
5494 | L52673 | L | 302.8 | 312.4 | 1376 | 57.1 | 8 | 0 | No Failure
5495 | L52674 | L | 302.8 | 312.4 | 1368 | 49.5 | 10 | 0 | No Failure
5496 | H34909 | H | 302.9 | 312.5 | 1357 | 55 | 12 | 0 | Random Failures
5497 | M20356 | M | 302.9 | 312.5 | 1924 | 24 | 17 | 0 | No Failure
5498 | M20357 | M | 302.9 | 312.5 | 1551 | 40 | 20 | 0 | No Failure
5499 | M20358 | M | 302.9 | 312.5 | 1903 | 21.2 | 23 | 0 | No Failure
5500 | H34913 | H | 302.9 | 312.3 | 1417 | 48.7 | 26 | 0 | No Failure
5501 | L52680 | L | 302.7 | 312.1 | 1601 | 35.2 | 31 | 0 | No Failure
5502 | L52681 | L | 302.7 | 312.1 | 1543 | 37.5 | 33 | 0 | No Failure
5503 | L52682 | L | 302.6 | 312.1 | 1439 | 52.3 | 35 | 0 | No Failure
5504 | H34917 | H | 302.6 | 312 | 1657 | 29.3 | 37 | 0 | No Failure
5505 | L52684 | L | 302.8 | 312.2 | 1458 | 51 | 42 | 0 | No Failure
5506 | L52685 | L | 302.8 | 312.2 | 1746 | 27.4 | 44 | 0 | No Failure
5507 | L52686 | L | 302.9 | 312.2 | 1677 | 30.5 | 46 | 0 | No Failure
5508 | L52687 | L | 302.8 | 312.1 | 1520 | 39.9 | 48 | 0 | No Failure
5509 | L52688 | L | 302.9 | 312.2 | 1367 | 55.1 | 50 | 0 | No Failure
5510 | L52689 | L | 302.8 | 312.2 | 1509 | 36.5 | 52 | 0 | Random Failures
5511 | L52690 | L | 302.8 | 312.1 | 1418 | 51.4 | 54 | 0 | No Failure
5512 | L52691 | L | 302.8 | 312.1 | 1958 | 20.3 | 56 | 0 | No Failure
5513 | L52692 | L | 302.8 | 312.2 | 1682 | 30.9 | 58 | 0 | No Failure
5514 | M20373 | M | 302.8 | 312.2 | 1452 | 50.3 | 60 | 0 | No Failure
5515 | L52694 | L | 302.7 | 312 | 1828 | 24 | 63 | 0 | No Failure
5516 | H34929 | H | 302.7 | 312 | 1484 | 41.5 | 65 | 0 | No Failure
5517 | L52696 | L | 302.6 | 312 | 1674 | 32.2 | 70 | 0 | No Failure
5518 | L52697 | L | 302.6 | 311.9 | 1448 | 49.5 | 72 | 0 | No Failure
5519 | M20378 | M | 302.5 | 311.8 | 2023 | 19.1 | 74 | 0 | No Failure
5520 | L52699 | L | 302.5 | 311.9 | 1452 | 47.4 | 77 | 0 | No Failure
5521 | M20380 | M | 302.6 | 312 | 1496 | 45 | 79 | 0 | No Failure
5522 | L52701 | L | 302.6 | 311.9 | 1397 | 46.9 | 82 | 0 | No Failure
5523 | L52702 | L | 302.6 | 311.9 | 1453 | 39.1 | 84 | 0 | No Failure
5524 | M20383 | M | 302.5 | 311.9 | 1524 | 34.8 | 86 | 0 | No Failure
5525 | L52704 | L | 302.6 | 311.9 | 1633 | 30.9 | 89 | 0 | No Failure
5526 | M20385 | M | 302.6 | 312 | 1363 | 45.7 | 91 | 0 | No Failure
5527 | L52706 | L | 302.5 | 311.9 | 1520 | 44.9 | 94 | 0 | No Failure
5528 | M20387 | M | 302.5 | 311.9 | 1532 | 38.8 | 96 | 0 | No Failure
5529 | L52708 | L | 302.4 | 311.8 | 1384 | 50.9 | 99 | 0 | No Failure
5530 | M20389 | M | 302.4 | 311.8 | 1539 | 39.9 | 101 | 0 | No Failure
5531 | M20390 | M | 302.3 | 311.8 | 1355 | 50.1 | 104 | 0 | No Failure
5532 | M20391 | M | 302.3 | 311.7 | 1504 | 37.3 | 107 | 0 | No Failure
5533 | L52712 | L | 302.4 | 311.8 | 1476 | 46.6 | 110 | 0 | No Failure
5534 | L52713 | L | 302.4 | 311.7 | 1721 | 26.9 | 112 | 0 | No Failure
5535 | M20394 | M | 302.3 | 311.7 | 1494 | 37.1 | 114 | 0 | No Failure
5536 | L52715 | L | 302.3 | 311.7 | 1465 | 43.5 | 117 | 0 | No Failure
5537 | M20396 | M | 302.3 | 311.8 | 1363 | 54 | 119 | 1 | No Failure
5538 | L52717 | L | 302.4 | 311.8 | 1648 | 30 | 122 | 0 | No Failure
5539 | M20398 | M | 302.3 | 311.8 | 1879 | 23 | 124 | 0 | No Failure
5540 | H34953 | H | 302.3 | 311.7 | 1482 | 39 | 127 | 0 | No Failure
5541 | L52720 | L | 302.4 | 311.8 | 1493 | 38.4 | 132 | 0 | No Failure
5542 | L52721 | L | 302.4 | 311.8 | 1433 | 42.2 | 134 | 0 | No Failure
5543 | L52722 | L | 302.3 | 311.7 | 1400 | 41.6 | 136 | 0 | No Failure
5544 | L52723 | L | 302.4 | 311.8 | 1255 | 59 | 138 | 0 | No Failure
5545 | L52724 | L | 302.2 | 311.7 | 1471 | 45.6 | 140 | 0 | No Failure
5546 | H34959 | H | 302.2 | 311.6 | 1357 | 44.2 | 142 | 0 | No Failure
5547 | L52726 | L | 302.3 | 311.7 | 1453 | 41.2 | 147 | 0 | No Failure
5548 | M20407 | M | 302.3 | 311.7 | 1540 | 28.9 | 149 | 0 | No Failure
5549 | L52728 | L | 302.3 | 311.8 | 1605 | 35.2 | 152 | 0 | No Failure
5550 | H34963 | H | 302.3 | 311.9 | 1374 | 52.4 | 154 | 0 | No Failure
5551 | M20410 | M | 302.3 | 311.9 | 1508 | 42.3 | 159 | 0 | No Failure
5552 | H34965 | H | 302.4 | 311.9 | 1366 | 47.3 | 162 | 0 | No Failure
5553 | H34966 | H | 302.5 | 312 | 1579 | 35.7 | 167 | 0 | No Failure
5554 | L52733 | L | 302.5 | 311.9 | 1306 | 59.7 | 172 | 0 | Random Failures
5555 | M20414 | M | 302.5 | 312 | 1521 | 40.2 | 174 | 0 | No Failure
5556 | L52735 | L | 302.5 | 312 | 1411 | 44.2 | 177 | 0 | No Failure
5557 | H34970 | H | 302.5 | 312 | 1357 | 42 | 179 | 0 | No Failure
5558 | M20417 | M | 302.5 | 312 | 1436 | 43.5 | 184 | 0 | No Failure
5559 | L52738 | L | 302.5 | 311.9 | 1553 | 40.1 | 187 | 0 | No Failure
5560 | M20419 | M | 302.5 | 312 | 1451 | 43.2 | 189 | 0 | No Failure
5561 | L52740 | L | 302.4 | 311.9 | 1541 | 37.9 | 192 | 0 | No Failure
5562 | M20421 | M | 302.3 | 311.7 | 1341 | 46.3 | 194 | 0 | No Failure
5563 | L52742 | L | 302.3 | 311.7 | 1648 | 32.1 | 197 | 0 | No Failure
5564 | M20423 | M | 302.3 | 311.7 | 1640 | 31.5 | 199 | 0 | No Failure
5565 | L52744 | L | 302.4 | 311.8 | 1416 | 46.1 | 202 | 0 | No Failure
5566 | L52745 | L | 302.4 | 311.9 | 1671 | 29.9 | 204 | 0 | No Failure
5567 | L52746 | L | 302.4 | 312 | 1457 | 45.5 | 206 | 0 | No Failure
5568 | M20427 | M | 302.5 | 312 | 1445 | 54.8 | 0 | 0 | No Failure
5569 | L52748 | L | 302.5 | 312.1 | 1534 | 38.6 | 3 | 0 | No Failure
5570 | L52749 | L | 302.4 | 312 | 1508 | 36.9 | 5 | 0 | No Failure
5571 | M20430 | M | 302.4 | 312.1 | 1492 | 47.7 | 7 | 0 | No Failure
5572 | L52751 | L | 302.4 | 312 | 1562 | 37.9 | 10 | 0 | No Failure
5573 | L52752 | L | 302.4 | 312 | 1545 | 36.4 | 12 | 0 | No Failure
5574 | L52753 | L | 302.5 | 312.2 | 1738 | 25.3 | 14 | 0 | No Failure
5575 | L52754 | L | 302.4 | 312 | 1305 | 49.1 | 16 | 0 | No Failure
5576 | H34989 | H | 302.4 | 312 | 1477 | 39.7 | 18 | 0 | No Failure
5577 | H34990 | H | 302.4 | 312 | 1457 | 43.4 | 23 | 0 | No Failure
5578 | L52757 | L | 302.4 | 312.1 | 1455 | 40.4 | 28 | 0 | No Failure
5579 | L52758 | L | 302.5 | 312.2 | 1574 | 38.7 | 30 | 0 | No Failure
5580 | L52759 | L | 302.6 | 312.2 | 1695 | 27.1 | 32 | 0 | No Failure
5581 | M20440 | M | 302.6 | 312.2 | 1458 | 38.8 | 34 | 0 | No Failure
5582 | M20441 | M | 302.5 | 312.1 | 1454 | 47.6 | 37 | 0 | No Failure
5583 | L52762 | L | 302.5 | 312 | 2052 | 18.9 | 40 | 0 | No Failure
5584 | L52763 | L | 302.5 | 312 | 1673 | 29.9 | 42 | 0 | No Failure
5585 | L52764 | L | 302.4 | 311.9 | 1578 | 29.9 | 44 | 0 | No Failure
5586 | M20445 | M | 302.5 | 312 | 1642 | 29.1 | 46 | 0 | No Failure
5587 | M20446 | M | 302.4 | 311.8 | 1557 | 31.5 | 49 | 0 | No Failure
5588 | L52767 | L | 302.5 | 311.9 | 1481 | 42.9 | 52 | 0 | No Failure
5589 | M20448 | M | 302.5 | 311.8 | 1566 | 37.6 | 54 | 0 | No Failure
5590 | M20449 | M | 302.5 | 311.9 | 1298 | 57.5 | 57 | 0 | No Failure
5591 | M20450 | M | 302.5 | 311.9 | 1340 | 59.4 | 60 | 0 | No Failure
5592 | L52771 | L | 302.5 | 312 | 1574 | 33.8 | 63 | 0 | No Failure
5593 | L52772 | L | 302.5 | 311.9 | 1437 | 46.7 | 65 | 0 | No Failure
5594 | L52773 | L | 302.6 | 311.9 | 1354 | 48 | 67 | 0 | No Failure
5595 | L52774 | L | 302.6 | 311.9 | 1598 | 35.5 | 69 | 0 | No Failure
5596 | M20455 | M | 302.7 | 312 | 1944 | 21.4 | 71 | 0 | No Failure
5597 | M20456 | M | 302.7 | 312 | 1538 | 36.7 | 74 | 0 | No Failure
5598 | L52777 | L | 302.7 | 312 | 1501 | 37 | 77 | 0 | No Failure
5599 | L52778 | L | 302.8 | 312.1 | 1441 | 52.1 | 79 | 0 | No Failure
5600 | M20459 | M | 302.7 | 312 | 1652 | 31 | 81 | 0 | No Failure
5601 | L52780 | L | 302.8 | 312.1 | 1487 | 36.6 | 84 | 0 | No Failure
5602 | L52781 | L | 302.9 | 312.2 | 1605 | 33.9 | 86 | 0 | No Failure
5603 | L52782 | L | 302.9 | 312.1 | 1334 | 54.7 | 88 | 0 | No Failure
5604 | L52783 | L | 302.9 | 312.2 | 1340 | 57.8 | 90 | 0 | No Failure
5605 | L52784 | L | 302.9 | 312.2 | 1513 | 37.8 | 92 | 0 | No Failure
5606 | L52785 | L | 302.9 | 312.2 | 1510 | 41.4 | 94 | 0 | No Failure
5607 | L52786 | L | 302.9 | 312.2 | 1729 | 23.6 | 96 | 0 | No Failure
5608 | M20467 | M | 302.9 | 312.2 | 1745 | 25.5 | 98 | 0 | No Failure
5609 | M20468 | M | 303.1 | 312.3 | 1623 | 31.6 | 101 | 0 | No Failure
5610 | M20469 | M | 303.1 | 312.4 | 1378 | 50.1 | 104 | 0 | No Failure
5611 | L52790 | L | 303.1 | 312.4 | 1407 | 41.2 | 107 | 0 | No Failure
5612 | M20471 | M | 303 | 312.3 | 1674 | 29.5 | 109 | 0 | No Failure
5613 | L52792 | L | 303 | 312.3 | 1486 | 42.4 | 112 | 0 | No Failure
5614 | M20473 | M | 303 | 312.3 | 1483 | 38.8 | 114 | 0 | No Failure
5615 | H35028 | H | 303 | 312.2 | 1624 | 28.8 | 117 | 0 | No Failure
5616 | M20475 | M | 303 | 312.2 | 1257 | 71.3 | 122 | 1 | Power Failure
5617 | L52796 | L | 303 | 312.3 | 1480 | 41.4 | 125 | 0 | No Failure
5618 | L52797 | L | 303.1 | 312.4 | 1404 | 61.5 | 127 | 1 | Power Failure
5619 | M20478 | M | 303 | 312.4 | 1645 | 29.6 | 129 | 0 | No Failure
5620 | L52799 | L | 303 | 312.3 | 1932 | 21.9 | 132 | 0 | No Failure
5621 | L52800 | L | 303 | 312.3 | 1533 | 38.5 | 134 | 0 | No Failure
5622 | M20481 | M | 302.9 | 312.2 | 1292 | 54.4 | 136 | 0 | No Failure
5623 | L52802 | L | 302.9 | 312.2 | 1571 | 40.6 | 139 | 0 | No Failure
5624 | L52803 | L | 302.9 | 312.3 | 1578 | 36.3 | 141 | 0 | No Failure
5625 | M20484 | M | 302.8 | 312.2 | 1469 | 36.9 | 143 | 0 | No Failure
5626 | L52805 | L | 302.7 | 312.1 | 1728 | 24.4 | 146 | 0 | No Failure
5627 | H35040 | H | 302.7 | 312.1 | 1603 | 32.5 | 148 | 0 | No Failure
5628 | L52807 | L | 302.7 | 312.1 | 1597 | 39.8 | 153 | 0 | No Failure
5629 | L52808 | L | 302.7 | 312.1 | 1688 | 32 | 155 | 0 | No Failure
5630 | L52809 | L | 302.7 | 312.2 | 1405 | 51.4 | 157 | 0 | No Failure
5631 | M20490 | M | 302.8 | 312.2 | 1615 | 32.9 | 159 | 0 | No Failure
5632 | L52811 | L | 302.8 | 312.2 | 1515 | 36.8 | 162 | 0 | No Failure
5633 | L52812 | L | 302.7 | 312.2 | 1376 | 52.8 | 164 | 0 | No Failure
5634 | L52813 | L | 302.7 | 312.2 | 1447 | 47.5 | 166 | 0 | No Failure
5635 | M20494 | M | 302.6 | 312.2 | 1353 | 56.5 | 168 | 0 | No Failure
5636 | L52815 | L | 302.6 | 312.1 | 1502 | 47.3 | 171 | 0 | No Failure
5637 | L52816 | L | 302.6 | 312 | 1447 | 45.5 | 173 | 0 | No Failure
5638 | M20497 | M | 302.5 | 312 | 1487 | 46.1 | 175 | 0 | No Failure
5639 | L52818 | L | 302.6 | 312.1 | 1519 | 38.1 | 178 | 0 | No Failure
5640 | L52819 | L | 302.6 | 312.1 | 1668 | 28.7 | 180 | 0 | Random Failures
5641 | L52820 | L | 302.6 | 312.1 | 1420 | 51.6 | 182 | 0 | No Failure
5642 | L52821 | L | 302.6 | 312.1 | 1473 | 37.3 | 184 | 0 | No Failure
5643 | L52822 | L | 302.5 | 312 | 1495 | 38.8 | 186 | 0 | No Failure
5644 | L52823 | L | 302.5 | 312 | 1574 | 42 | 188 | 0 | No Failure
5645 | L52824 | L | 302.5 | 312 | 1383 | 51.3 | 190 | 0 | No Failure
5646 | M20505 | M | 302.5 | 312 | 1591 | 29.4 | 192 | 0 | No Failure
5647 | M20506 | M | 302.4 | 311.8 | 1644 | 37.2 | 195 | 0 | No Failure
5648 | H35061 | H | 302.5 | 311.8 | 2370 | 14.7 | 198 | 0 | No Failure
5649 | L52828 | L | 302.5 | 311.9 | 1401 | 44.9 | 203 | 0 | No Failure
5650 | M20509 | M | 302.5 | 311.9 | 1414 | 51.6 | 205 | 0 | No Failure
5651 | L52830 | L | 302.5 | 312 | 1456 | 46.3 | 208 | 0 | No Failure
5652 | M20511 | M | 302.5 | 312 | 1447 | 45.7 | 210 | 0 | No Failure
5653 | L52832 | L | 302.4 | 311.8 | 1727 | 26.5 | 213 | 0 | No Failure
5654 | L52833 | L | 302.4 | 311.7 | 1495 | 36.8 | 215 | 0 | No Failure
5655 | L52834 | L | 302.3 | 311.6 | 1544 | 34.3 | 0 | 0 | No Failure
5656 | L52835 | L | 302.3 | 311.5 | 1387 | 47.3 | 2 | 0 | No Failure
5657 | M20516 | M | 302.3 | 311.5 | 1316 | 47.2 | 4 | 0 | No Failure
5658 | L52837 | L | 302.3 | 311.5 | 1794 | 26.1 | 7 | 0 | No Failure
5659 | M20518 | M | 302.2 | 311.4 | 1372 | 55.1 | 9 | 0 | No Failure
5660 | M20519 | M | 302.3 | 311.5 | 1674 | 30 | 12 | 0 | No Failure
5661 | L52840 | L | 302.2 | 311.4 | 1477 | 41.7 | 15 | 0 | No Failure
5662 | L52841 | L | 302.2 | 311.4 | 1397 | 53 | 17 | 0 | No Failure
5663 | L52842 | L | 302.2 | 311.5 | 1616 | 34 | 19 | 0 | No Failure
5664 | M20523 | M | 302.3 | 311.5 | 1530 | 42.3 | 21 | 0 | No Failure
5665 | M20524 | M | 302.2 | 311.4 | 1539 | 35.1 | 24 | 0 | No Failure
5666 | L52845 | L | 302.3 | 311.4 | 1845 | 21.9 | 27 | 0 | No Failure
5667 | L52846 | L | 302.2 | 311.4 | 1430 | 43.1 | 29 | 0 | No Failure
5668 | L52847 | L | 302.2 | 311.4 | 2080 | 19.2 | 31 | 0 | No Failure
5669 | M20528 | M | 302.2 | 311.4 | 1432 | 45.3 | 33 | 0 | No Failure
5670 | M20529 | M | 302.2 | 311.5 | 1479 | 39.5 | 36 | 0 | No Failure
5671 | L52850 | L | 302.2 | 311.5 | 1424 | 45.2 | 39 | 0 | No Failure
5672 | H35085 | H | 302.2 | 311.6 | 1534 | 37.2 | 41 | 0 | No Failure
5673 | H35086 | H | 302.1 | 311.6 | 1701 | 26.2 | 46 | 0 | No Failure
5674 | L52853 | L | 302.2 | 311.6 | 1462 | 50 | 51 | 0 | No Failure
5675 | M20534 | M | 302.2 | 311.7 | 1393 | 42.5 | 53 | 0 | No Failure
5676 | M20535 | M | 302.3 | 311.7 | 1453 | 42.5 | 56 | 0 | No Failure
5677 | L52856 | L | 302.3 | 311.8 | 1565 | 37.8 | 59 | 0 | No Failure
5678 | L52857 | L | 302.3 | 311.8 | 1281 | 51.7 | 61 | 0 | No Failure
5679 | M20538 | M | 302.2 | 311.7 | 1584 | 36.2 | 63 | 0 | No Failure
5680 | M20539 | M | 302.2 | 311.7 | 1466 | 49 | 66 | 0 | No Failure
5681 | M20540 | M | 302.2 | 311.6 | 1386 | 50.5 | 69 | 0 | No Failure
5682 | L52861 | L | 302.2 | 311.6 | 1383 | 44.3 | 72 | 0 | No Failure
5683 | H35096 | H | 302.3 | 311.6 | 1441 | 53.9 | 74 | 0 | No Failure
5684 | M20543 | M | 302.2 | 311.6 | 1592 | 37.7 | 79 | 0 | No Failure
5685 | H35098 | H | 302.2 | 311.6 | 1594 | 36.8 | 82 | 0 | No Failure
5686 | L52865 | L | 302.2 | 311.5 | 1482 | 45.6 | 87 | 0 | No Failure
5687 | L52866 | L | 302.2 | 311.6 | 1658 | 31.4 | 89 | 0 | No Failure
5688 | L52867 | L | 302.3 | 311.7 | 2170 | 18.2 | 91 | 0 | No Failure
5689 | M20548 | M | 302.3 | 311.7 | 1423 | 44.6 | 93 | 0 | No Failure
5690 | L52869 | L | 302.4 | 311.8 | 1543 | 31.1 | 96 | 0 | No Failure
5691 | L52870 | L | 302.3 | 311.8 | 1435 | 44.8 | 98 | 0 | No Failure
5692 | L52871 | L | 302.4 | 311.8 | 1320 | 56.4 | 100 | 0 | No Failure
5693 | M20552 | M | 302.4 | 311.9 | 1313 | 55.7 | 102 | 0 | No Failure
5694 | M20553 | M | 302.4 | 311.8 | 1453 | 42.1 | 105 | 0 | No Failure
5695 | L52874 | L | 302.4 | 311.8 | 1508 | 45.7 | 108 | 0 | No Failure
5696 | L52875 | L | 302.4 | 311.8 | 1451 | 42 | 110 | 0 | No Failure
5697 | H35110 | H | 302.5 | 311.9 | 1595 | 34.6 | 112 | 0 | No Failure
5698 | L52877 | L | 302.5 | 311.9 | 1354 | 49.4 | 117 | 0 | No Failure
5699 | L52878 | L | 302.5 | 311.9 | 1265 | 59.8 | 119 | 0 | No Failure
5700 | L52879 | L | 302.4 | 311.9 | 1867 | 25.9 | 121 | 0 | No Failure
5701 | L52880 | L | 302.5 | 311.9 | 1497 | 41.6 | 123 | 0 | No Failure
5702 | M20561 | M | 302.5 | 311.9 | 1347 | 54.3 | 125 | 0 | No Failure
5703 | L52882 | L | 302.3 | 311.7 | 1544 | 43.2 | 128 | 0 | No Failure
5704 | H35117 | H | 302.3 | 311.7 | 1456 | 45.4 | 130 | 0 | No Failure
5705 | L52884 | L | 302.5 | 311.8 | 1335 | 52.7 | 135 | 0 | No Failure
5706 | L52885 | L | 302.4 | 311.9 | 1452 | 43.1 | 137 | 0 | No Failure
5707 | L52886 | L | 302.4 | 311.9 | 1290 | 70 | 139 | 1 | Power Failure
5708 | L52887 | L | 302.4 | 311.8 | 1448 | 43.4 | 141 | 0 | No Failure
5709 | L52888 | L | 302.3 | 311.7 | 1611 | 38.6 | 143 | 0 | No Failure
5710 | L52889 | L | 302.2 | 311.7 | 1556 | 38.6 | 145 | 0 | No Failure
5711 | H35124 | H | 302.2 | 311.7 | 1413 | 46.5 | 147 | 0 | No Failure
5712 | L52891 | L | 302.2 | 311.6 | 1545 | 35.9 | 152 | 0 | No Failure
5713 | L52892 | L | 302.2 | 311.7 | 1330 | 54.6 | 154 | 0 | No Failure
5714 | L52893 | L | 302.2 | 311.9 | 1596 | 38 | 156 | 0 | No Failure
5715 | L52894 | L | 302.2 | 311.8 | 1618 | 36 | 158 | 0 | No Failure
5716 | H35129 | H | 302.2 | 311.9 | 1597 | 35.8 | 160 | 0 | No Failure
5717 | L52896 | L | 302.3 | 312 | 1354 | 52.2 | 165 | 0 | No Failure
5718 | L52897 | L | 302.3 | 312 | 1746 | 28.1 | 167 | 0 | No Failure
5719 | L52898 | L | 302.4 | 312 | 1621 | 32.5 | 169 | 0 | No Failure
5720 | L52899 | L | 302.3 | 312 | 1398 | 43.3 | 171 | 0 | No Failure
5721 | L52900 | L | 302.3 | 311.9 | 1434 | 51.9 | 173 | 0 | No Failure
5722 | M20581 | M | 302.3 | 311.8 | 1443 | 43.4 | 175 | 0 | No Failure
5723 | L52902 | L | 302.2 | 311.7 | 1488 | 44.6 | 178 | 0 | No Failure
5724 | M20583 | M | 302.3 | 311.8 | 1475 | 48 | 180 | 0 | No Failure
5725 | L52904 | L | 302.3 | 311.8 | 1433 | 50.3 | 183 | 0 | No Failure
5726 | M20585 | M | 302.3 | 311.8 | 1557 | 34.1 | 185 | 0 | No Failure
5727 | M20586 | M | 302.4 | 311.9 | 1398 | 50.1 | 188 | 0 | No Failure
5728 | M20587 | M | 302.3 | 311.8 | 1559 | 34.4 | 191 | 0 | No Failure
5729 | M20588 | M | 302.4 | 311.9 | 1422 | 46.4 | 194 | 0 | No Failure
5730 | M20589 | M | 302.3 | 311.8 | 1463 | 35.7 | 197 | 0 | No Failure
5731 | L52910 | L | 302.3 | 311.7 | 1793 | 25.3 | 200 | 0 | No Failure
5732 | L52911 | L | 302.2 | 311.6 | 1872 | 20.4 | 202 | 0 | No Failure
5733 | L52912 | L | 302.2 | 311.7 | 1412 | 44.5 | 204 | 0 | No Failure
5734 | L52913 | L | 302.3 | 311.8 | 1487 | 43.2 | 206 | 0 | No Failure
5735 | L52914 | L | 302.3 | 311.8 | 1369 | 56.2 | 208 | 1 | Overstrain Failure
5736 | L52915 | L | 302.4 | 311.8 | 1673 | 30.1 | 210 | 0 | No Failure
5737 | M20596 | M | 302.4 | 311.9 | 1439 | 36.6 | 212 | 0 | No Failure
5738 | L52917 | L | 302.3 | 311.8 | 1574 | 42.8 | 215 | 0 | No Failure
5739 | L52918 | L | 302.3 | 311.7 | 1281 | 48.8 | 0 | 0 | No Failure
5740 | M20599 | M | 302.2 | 311.7 | 1653 | 31.4 | 2 | 0 | No Failure
5741 | M20600 | M | 302.3 | 311.7 | 1535 | 38.3 | 5 | 0 | No Failure
5742 | M20601 | M | 302.3 | 311.7 | 1483 | 40.5 | 8 | 0 | No Failure
5743 | L52922 | L | 302.3 | 311.7 | 1414 | 47 | 11 | 0 | No Failure
5744 | M20603 | M | 302.2 | 311.6 | 1379 | 42.9 | 13 | 0 | No Failure
5745 | H35158 | H | 302.2 | 311.5 | 1482 | 42.6 | 16 | 0 | No Failure
5746 | L52925 | L | 302.1 | 311.5 | 1987 | 20.1 | 21 | 0 | No Failure
5747 | M20606 | M | 302.1 | 311.5 | 1635 | 31.6 | 23 | 0 | No Failure
5748 | L52927 | L | 302.1 | 311.5 | 1533 | 39.4 | 26 | 0 | No Failure
5749 | M20608 | M | 302.2 | 311.7 | 1576 | 34 | 28 | 0 | No Failure
5750 | H35163 | H | 302.2 | 311.8 | 1330 | 62.4 | 31 | 0 | No Failure
5751 | L52930 | L | 302.2 | 311.8 | 1981 | 21.8 | 36 | 0 | No Failure
5752 | H35165 | H | 302.3 | 311.8 | 1475 | 42.8 | 38 | 0 | No Failure
5753 | H35166 | H | 302.3 | 311.8 | 1804 | 25 | 43 | 0 | No Failure
5754 | L52933 | L | 302.2 | 311.6 | 1416 | 54.1 | 48 | 0 | No Failure
5755 | L52934 | L | 302.1 | 311.5 | 1727 | 27.7 | 50 | 0 | No Failure
5756 | L52935 | L | 302.1 | 311.4 | 1391 | 49.2 | 52 | 0 | No Failure
5757 | M20616 | M | 302 | 311.5 | 1366 | 52.3 | 54 | 0 | No Failure
5758 | L52937 | L | 301.9 | 311.3 | 1366 | 55.6 | 57 | 0 | No Failure
5759 | L52938 | L | 301.9 | 311.3 | 1501 | 40.8 | 59 | 0 | No Failure
5760 | L52939 | L | 301.8 | 311.3 | 1551 | 35.8 | 61 | 0 | No Failure
5761 | M20620 | M | 301.9 | 311.3 | 1522 | 35.6 | 63 | 0 | No Failure
5762 | L52941 | L | 301.9 | 311.2 | 1369 | 49.8 | 66 | 0 | No Failure
5763 | L52942 | L | 301.8 | 311.2 | 1334 | 52.3 | 68 | 0 | No Failure
5764 | H35177 | H | 301.8 | 311.2 | 1451 | 39.4 | 70 | 0 | No Failure
5765 | L52944 | L | 301.7 | 311.2 | 1589 | 37.9 | 75 | 0 | No Failure
5766 | L52945 | L | 301.7 | 311.3 | 1708 | 30.5 | 77 | 0 | No Failure
5767 | M20626 | M | 301.7 | 311.2 | 1413 | 42.6 | 79 | 0 | No Failure
5768 | M20627 | M | 301.6 | 311.2 | 1415 | 46.5 | 82 | 0 | No Failure
5769 | L52948 | L | 301.7 | 311.3 | 1421 | 45.9 | 85 | 0 | No Failure
5770 | L52949 | L | 301.7 | 311.3 | 1348 | 51 | 87 | 0 | No Failure
5771 | L52950 | L | 301.6 | 311.2 | 1408 | 42.9 | 89 | 0 | No Failure
5772 | L52951 | L | 301.6 | 311.2 | 1525 | 43.7 | 91 | 0 | No Failure
5773 | L52952 | L | 301.6 | 311.3 | 1706 | 29.9 | 93 | 0 | No Failure
5774 | H35187 | H | 301.6 | 311.2 | 1395 | 46.8 | 95 | 0 | No Failure
5775 | L52954 | L | 301.5 | 311.1 | 1602 | 34.3 | 100 | 0 | No Failure
5776 | L52955 | L | 301.6 | 311.1 | 1907 | 21.5 | 102 | 0 | No Failure
5777 | L52956 | L | 301.6 | 311.1 | 1325 | 49.2 | 104 | 0 | No Failure
5778 | L52957 | L | 301.6 | 311.1 | 1408 | 44.4 | 106 | 0 | No Failure
5779 | M20638 | M | 301.7 | 311.1 | 1489 | 41.4 | 108 | 0 | No Failure
5780 | L52959 | L | 301.6 | 311.1 | 1680 | 29.2 | 111 | 0 | No Failure
5781 | L52960 | L | 301.7 | 311.2 | 1517 | 42.4 | 113 | 0 | No Failure
5782 | M20641 | M | 301.7 | 311.1 | 1618 | 36.7 | 115 | 0 | No Failure
5783 | L52962 | L | 301.7 | 311.1 | 1455 | 39.8 | 118 | 0 | No Failure
5784 | H35197 | H | 301.8 | 311.1 | 1543 | 36.4 | 120 | 0 | No Failure
5785 | M20644 | M | 301.8 | 311.1 | 1399 | 41.8 | 125 | 0 | No Failure
5786 | L52965 | L | 301.7 | 311.1 | 1469 | 37.2 | 128 | 0 | No Failure
5787 | L52966 | L | 301.7 | 311.2 | 1521 | 36.7 | 130 | 0 | No Failure
5788 | L52967 | L | 301.7 | 311.3 | 1584 | 38.8 | 132 | 0 | No Failure
5789 | L52968 | L | 301.8 | 311.5 | 1443 | 43.3 | 134 | 0 | No Failure
5790 | M20649 | M | 301.8 | 311.5 | 1416 | 49 | 136 | 0 | No Failure
5791 | M20650 | M | 301.7 | 311.2 | 1563 | 34.5 | 139 | 0 | No Failure
5792 | M20651 | M | 301.8 | 311.3 | 1542 | 40.1 | 142 | 0 | No Failure
5793 | M20652 | M | 301.8 | 311.3 | 1624 | 31.6 | 145 | 0 | No Failure
5794 | L52973 | L | 301.8 | 311.3 | 1471 | 44.2 | 148 | 0 | No Failure
5795 | M20654 | M | 301.9 | 311.5 | 1492 | 40.8 | 150 | 0 | No Failure
5796 | M20655 | M | 301.9 | 311.4 | 1465 | 39.9 | 153 | 0 | No Failure
5797 | L52976 | L | 301.7 | 311.1 | 1399 | 55.1 | 156 | 0 | No Failure
5798 | L52977 | L | 301.6 | 311 | 1431 | 42.6 | 158 | 0 | No Failure
5799 | L52978 | L | 301.5 | 310.9 | 1600 | 39 | 160 | 0 | No Failure
5800 | L52979 | L | 301.5 | 310.8 | 1593 | 34.5 | 162 | 0 | No Failure
5801 | L52980 | L | 301.5 | 310.9 | 1469 | 44.7 | 164 | 0 | No Failure
5802 | L52981 | L | 301.5 | 310.8 | 1413 | 44.6 | 166 | 0 | No Failure
5803 | L52982 | L | 301.4 | 310.8 | 1490 | 38 | 168 | 0 | No Failure
5804 | L52983 | L | 301.5 | 310.9 | 1671 | 31.1 | 170 | 0 | No Failure
5805 | L52984 | L | 301.5 | 310.9 | 1365 | 46.5 | 172 | 0 | No Failure
5806 | M20665 | M | 301.4 | 310.9 | 1557 | 39.3 | 174 | 0 | No Failure
5807 | L52986 | L | 301.4 | 310.9 | 1440 | 45.4 | 177 | 0 | No Failure
5808 | M20667 | M | 301.4 | 310.9 | 1489 | 38.9 | 179 | 0 | No Failure
5809 | L52988 | L | 301.4 | 311 | 1733 | 25.7 | 182 | 0 | No Failure
5810 | H35223 | H | 301.3 | 311 | 1580 | 36.6 | 184 | 0 | No Failure
5811 | L52990 | L | 301.3 | 311 | 1856 | 21.9 | 189 | 0 | No Failure
5812 | L52991 | L | 301.3 | 311.1 | 1454 | 40.3 | 191 | 0 | No Failure
5813 | L52992 | L | 301.4 | 311.1 | 1495 | 36.3 | 193 | 0 | No Failure
5814 | L52993 | L | 301.2 | 311 | 1761 | 29.1 | 195 | 0 | No Failure
5815 | M20674 | M | 301.3 | 311 | 1402 | 47.5 | 197 | 0 | No Failure
5816 | L52995 | L | 301.2 | 311 | 1670 | 33 | 200 | 0 | No Failure
5817 | L52996 | L | 301.3 | 311 | 1582 | 35.6 | 202 | 0 | No Failure
5818 | L52997 | L | 301.3 | 311 | 1542 | 35.1 | 204 | 0 | No Failure
5819 | L52998 | L | 301.3 | 311 | 1539 | 36.9 | 206 | 0 | No Failure
5820 | L52999 | L | 301.3 | 311 | 1418 | 41.9 | 208 | 0 | No Failure
5821 | L53000 | L | 301.3 | 311.1 | 1723 | 27.6 | 210 | 0 | No Failure
5822 | L53001 | L | 301.3 | 311.1 | 1303 | 49.2 | 212 | 0 | No Failure
5823 | M20682 | M | 301.3 | 311 | 1463 | 50.2 | 214 | 0 | No Failure
5824 | L53003 | L | 301.2 | 311 | 1544 | 39.3 | 217 | 0 | No Failure
5825 | L53004 | L | 301.2 | 311 | 1596 | 37.2 | 219 | 0 | No Failure
5826 | L53005 | L | 301.3 | 311.1 | 1413 | 42 | 221 | 0 | No Failure
5827 | M20686 | M | 301.3 | 311.1 | 1492 | 41.2 | 223 | 0 | No Failure
5828 | L53007 | L | 301.3 | 311.1 | 1624 | 40.9 | 0 | 0 | No Failure
5829 | L53008 | L | 301.3 | 311.1 | 1504 | 39.1 | 2 | 0 | No Failure
5830 | M20689 | M | 301.2 | 311.1 | 1574 | 34.3 | 4 | 0 | No Failure
5831 | M20690 | M | 301.3 | 311.2 | 1438 | 42.4 | 7 | 0 | No Failure
5832 | L53011 | L | 301.3 | 311.3 | 1474 | 50.7 | 10 | 0 | No Failure
5833 | L53012 | L | 301.3 | 311.2 | 1675 | 32.1 | 12 | 0 | No Failure
5834 | L53013 | L | 301.3 | 311.2 | 1457 | 44.5 | 14 | 0 | No Failure
5835 | L53014 | L | 301.3 | 311.3 | 1434 | 49.8 | 16 | 0 | No Failure
5836 | L53015 | L | 301.3 | 311.2 | 1668 | 30.1 | 18 | 0 | No Failure
5837 | L53016 | L | 301.2 | 311.1 | 1550 | 39.7 | 20 | 0 | No Failure
5838 | M20697 | M | 301.3 | 311.1 | 1834 | 25.4 | 22 | 0 | No Failure
5839 | M20698 | M | 301.4 | 311.2 | 1476 | 36.5 | 25 | 0 | No Failure
5840 | M20699 | M | 301.4 | 311.2 | 1541 | 36.3 | 28 | 0 | No Failure
5841 | M20700 | M | 301.3 | 311.1 | 1581 | 30.9 | 31 | 0 | No Failure
5842 | M20701 | M | 301.3 | 311.1 | 1678 | 30.7 | 34 | 0 | No Failure
5843 | L53022 | L | 301.4 | 311.2 | 1355 | 50.6 | 37 | 0 | No Failure
5844 | L53023 | L | 301.5 | 311.2 | 1700 | 28.8 | 39 | 0 | No Failure
5845 | L53024 | L | 301.4 | 311.1 | 1462 | 37.1 | 41 | 0 | No Failure
5846 | M20705 | M | 301.4 | 311.2 | 1727 | 26.5 | 43 | 0 | No Failure
5847 | L53026 | L | 301.4 | 311.3 | 1674 | 33.3 | 46 | 0 | No Failure
5848 | L53027 | L | 301.4 | 311.3 | 1397 | 42.3 | 48 | 0 | No Failure
5849 | L53028 | L | 301.4 | 311.3 | 2323 | 15.9 | 50 | 0 | No Failure
5850 | M20709 | M | 301.4 | 311.2 | 1434 | 47.6 | 52 | 0 | No Failure
5851 | L53030 | L | 301.3 | 311.1 | 1560 | 35.3 | 55 | 0 | No Failure
5852 | L53031 | L | 301.2 | 311 | 1573 | 32.8 | 57 | 0 | No Failure
5853 | H35266 | H | 301.2 | 310.9 | 1798 | 22.3 | 59 | 0 | No Failure
5854 | L53033 | L | 301.2 | 311 | 1567 | 35.1 | 64 | 0 | No Failure
5855 | L53034 | L | 301.2 | 310.9 | 1416 | 53.3 | 66 | 0 | No Failure
5856 | M20715 | M | 301.2 | 310.9 | 1424 | 45.2 | 68 | 0 | No Failure
5857 | H35270 | H | 301.2 | 310.9 | 1598 | 35.9 | 71 | 0 | No Failure
5858 | L53037 | L | 301.3 | 310.9 | 1760 | 23.9 | 76 | 0 | No Failure
5859 | L53038 | L | 301.3 | 311 | 1348 | 44.5 | 78 | 0 | No Failure
5860 | L53039 | L | 301.3 | 311 | 1542 | 33.6 | 80 | 0 | No Failure
5861 | L53040 | L | 301.3 | 310.9 | 1566 | 33.1 | 82 | 0 | No Failure
5862 | L53041 | L | 301.3 | 311 | 1554 | 47.7 | 84 | 0 | No Failure
5863 | L53042 | L | 301.4 | 311 | 1470 | 40.6 | 86 | 0 | No Failure
5864 | M20723 | M | 301.4 | 311.1 | 1758 | 25.4 | 88 | 0 | No Failure
5865 | M20724 | M | 301.4 | 311 | 1486 | 36.5 | 91 | 0 | No Failure
5866 | M20725 | M | 301.5 | 311.1 | 1402 | 40 | 94 | 0 | No Failure
5867 | L53046 | L | 301.5 | 311.1 | 1459 | 45.1 | 97 | 0 | No Failure
5868 | L53047 | L | 301.5 | 311 | 1494 | 45.3 | 99 | 0 | No Failure
5869 | L53048 | L | 301.5 | 311.1 | 1731 | 27.9 | 101 | 0 | No Failure
5870 | L53049 | L | 301.5 | 311.1 | 2076 | 18.7 | 103 | 0 | No Failure
5871 | L53050 | L | 301.5 | 311.1 | 2055 | 16.8 | 105 | 0 | No Failure
5872 | L53051 | L | 301.5 | 311.1 | 1469 | 49.5 | 107 | 0 | No Failure
5873 | M20732 | M | 301.5 | 311 | 1504 | 42.6 | 109 | 0 | No Failure
5874 | M20733 | M | 301.5 | 311.1 | 1396 | 43.5 | 112 | 0 | No Failure
5875 | M20734 | M | 301.5 | 311.1 | 1660 | 33.8 | 115 | 0 | No Failure
5876 | M20735 | M | 301.5 | 311 | 1577 | 39.7 | 118 | 0 | No Failure
5877 | L53056 | L | 301.5 | 311.1 | 1426 | 52.1 | 121 | 0 | No Failure
5878 | L53057 | L | 301.5 | 311.1 | 1458 | 41.4 | 123 | 0 | No Failure
5879 | L53058 | L | 301.4 | 311 | 1533 | 45.8 | 125 | 0 | No Failure
5880 | L53059 | L | 301.4 | 311 | 1701 | 28.4 | 127 | 0 | No Failure
5881 | L53060 | L | 301.5 | 311.1 | 1434 | 49.6 | 129 | 0 | No Failure
5882 | L53061 | L | 301.4 | 311.1 | 1952 | 22.7 | 131 | 0 | No Failure
5883 | L53062 | L | 301.4 | 311.1 | 1469 | 36.9 | 133 | 0 | No Failure
5884 | L53063 | L | 301.4 | 311.1 | 1800 | 26 | 135 | 0 | No Failure
5885 | M20744 | M | 301.3 | 311.1 | 1438 | 43 | 137 | 0 | No Failure
5886 | L53065 | L | 301.3 | 311.1 | 1647 | 28.2 | 140 | 0 | No Failure
5887 | L53066 | L | 301.4 | 311.1 | 1494 | 41.9 | 142 | 0 | No Failure
5888 | H35301 | H | 301.4 | 311.1 | 1445 | 41.4 | 144 | 0 | No Failure
5889 | M20748 | M | 301.5 | 311.1 | 1507 | 38.6 | 149 | 0 | No Failure
5890 | M20749 | M | 301.4 | 311 | 1234 | 55.8 | 152 | 0 | No Failure
5891 | L53070 | L | 301.4 | 311 | 1634 | 32.6 | 155 | 0 | No Failure
5892 | L53071 | L | 301.4 | 311 | 1334 | 53.3 | 157 | 0 | No Failure
5893 | L53072 | L | 301.4 | 311.1 | 1472 | 44.5 | 159 | 0 | No Failure
5894 | M20753 | M | 301.3 | 311 | 1410 | 52.7 | 161 | 0 | No Failure
5895 | L53074 | L | 301.2 | 310.9 | 1597 | 37.9 | 164 | 0 | No Failure
5896 | M20755 | M | 301.2 | 310.9 | 1460 | 46.7 | 166 | 0 | No Failure
5897 | L53076 | L | 301.1 | 310.8 | 1274 | 55.7 | 169 | 0 | No Failure
5898 | M20757 | M | 301 | 310.7 | 1517 | 40.2 | 171 | 0 | No Failure
5899 | L53078 | L | 301 | 310.7 | 1300 | 57.2 | 174 | 0 | No Failure
5900 | H35313 | H | 300.9 | 310.6 | 1686 | 27.7 | 176 | 0 | No Failure
5901 | M20760 | M | 300.9 | 310.7 | 1485 | 41 | 181 | 0 | No Failure
5902 | L53081 | L | 301 | 310.7 | 1464 | 45.8 | 184 | 0 | No Failure
5903 | L53082 | L | 300.9 | 310.6 | 1598 | 35.4 | 186 | 0 | No Failure
5904 | L53083 | L | 300.9 | 310.5 | 1894 | 21.9 | 188 | 0 | No Failure
5905 | M20764 | M | 300.8 | 310.5 | 1330 | 59 | 190 | 0 | No Failure
5906 | H35319 | H | 300.8 | 310.5 | 1582 | 31.1 | 193 | 0 | No Failure
5907 | L53086 | L | 300.7 | 310.3 | 1533 | 35.6 | 198 | 0 | No Failure
5908 | H35321 | H | 300.8 | 310.4 | 1419 | 46.4 | 200 | 0 | No Failure
5909 | M20768 | M | 300.8 | 310.3 | 1526 | 36.3 | 205 | 0 | No Failure
5910 | H35323 | H | 300.7 | 310.2 | 1364 | 65.3 | 208 | 1 | Power Failure
5911 | M20770 | M | 300.8 | 310.3 | 1458 | 43.4 | 0 | 0 | No Failure
5912 | M20771 | M | 300.8 | 310.4 | 1288 | 64 | 3 | 0 | No Failure
5913 | M20772 | M | 300.7 | 310.3 | 1659 | 29.8 | 6 | 0 | No Failure
5914 | H35327 | H | 300.7 | 310.2 | 1479 | 52.3 | 9 | 0 | No Failure
5915 | L53094 | L | 300.7 | 310.3 | 1592 | 36 | 14 | 0 | No Failure
5916 | M20775 | M | 300.6 | 310.2 | 1532 | 38.7 | 16 | 0 | No Failure
5917 | L53096 | L | 300.6 | 310.2 | 1555 | 41.9 | 19 | 0 | No Failure
5918 | L53097 | L | 300.6 | 310.2 | 1341 | 52.6 | 21 | 0 | No Failure
5919 | L53098 | L | 300.6 | 310.1 | 1541 | 42 | 23 | 0 | No Failure
5920 | L53099 | L | 300.6 | 310.3 | 1414 | 50.6 | 25 | 0 | No Failure
5921 | L53100 | L | 300.5 | 310.2 | 1764 | 25.9 | 27 | 0 | No Failure
5922 | L53101 | L | 300.5 | 310.3 | 1336 | 57.1 | 29 | 0 | No Failure
5923 | L53102 | L | 300.5 | 310.3 | 1435 | 43.3 | 31 | 0 | No Failure
5924 | M20783 | M | 300.4 | 310.3 | 1537 | 35 | 33 | 0 | No Failure
5925 | L53104 | L | 300.3 | 310.2 | 1369 | 48.8 | 36 | 0 | No Failure
5926 | M20785 | M | 300.2 | 310.1 | 1619 | 31.3 | 38 | 0 | No Failure
5927 | L53106 | L | 300.2 | 310.1 | 1440 | 51.1 | 41 | 0 | No Failure
5928 | L53107 | L | 300.2 | 310.1 | 1649 | 30.5 | 43 | 0 | No Failure
5929 | M20788 | M | 300.2 | 310.1 | 1550 | 38.7 | 45 | 0 | No Failure
5930 | L53109 | L | 300.3 | 310.2 | 1471 | 45.2 | 48 | 0 | No Failure
5931 | L53110 | L | 300.3 | 310.3 | 1483 | 51.6 | 50 | 0 | No Failure
5932 | L53111 | L | 300.3 | 310.4 | 1336 | 54.4 | 52 | 0 | No Failure
5933 | L53112 | L | 300.5 | 310.5 | 1515 | 36.6 | 54 | 0 | No Failure
5934 | L53113 | L | 300.5 | 310.5 | 1373 | 47.4 | 56 | 0 | No Failure
5935 | H35348 | H | 300.6 | 310.5 | 1454 | 51.2 | 58 | 0 | No Failure
5936 | L53115 | L | 300.5 | 310.5 | 1646 | 34.5 | 63 | 0 | No Failure
5937 | M20796 | M | 300.5 | 310.4 | 1548 | 37.3 | 65 | 0 | No Failure
5938 | M20797 | M | 300.6 | 310.5 | 1462 | 41.3 | 68 | 0 | No Failure
5939 | L53118 | L | 300.5 | 310.4 | 1702 | 33.1 | 71 | 0 | No Failure
5940 | L53119 | L | 300.5 | 310.5 | 1409 | 60.9 | 73 | 0 | No Failure
5941 | M20800 | M | 300.6 | 310.6 | 1427 | 52.8 | 75 | 0 | No Failure
5942 | L53121 | L | 300.6 | 310.7 | 1438 | 48.5 | 78 | 1 | No Failure
5943 | L53122 | L | 300.7 | 310.7 | 1450 | 43.4 | 80 | 0 | No Failure
5944 | L53123 | L | 300.7 | 310.7 | 1541 | 41.3 | 82 | 0 | No Failure
5945 | M20804 | M | 300.7 | 310.6 | 1484 | 38 | 84 | 0 | No Failure
5946 | M20805 | M | 300.8 | 310.8 | 1415 | 44.5 | 87 | 0 | No Failure
5947 | L53126 | L | 300.7 | 310.8 | 1496 | 46.4 | 90 | 0 | No Failure
5948 | M20807 | M | 300.7 | 310.8 | 1465 | 45.2 | 92 | 0 | No Failure
5949 | L53128 | L | 300.7 | 310.8 | 2113 | 18.5 | 95 | 0 | No Failure
5950 | M20809 | M | 300.7 | 310.8 | 1506 | 44 | 97 | 0 | No Failure
5951 | L53130 | L | 300.7 | 310.8 | 1689 | 28.9 | 100 | 0 | No Failure
5952 | L53131 | L | 300.7 | 310.9 | 1650 | 29.4 | 102 | 0 | No Failure
5953 | L53132 | L | 300.7 | 310.8 | 1563 | 33.8 | 104 | 0 | No Failure
5954 | M20813 | M | 300.7 | 310.9 | 1486 | 38.9 | 106 | 0 | No Failure
5955 | L53134 | L | 300.8 | 310.9 | 1732 | 25.7 | 109 | 0 | No Failure
5956 | L53135 | L | 300.7 | 310.8 | 1653 | 31.6 | 111 | 0 | No Failure
5957 | L53136 | L | 300.7 | 310.9 | 1535 | 37.1 | 113 | 0 | No Failure
5958 | L53137 | L | 300.7 | 310.9 | 1637 | 37.2 | 115 | 0 | No Failure
5959 | L53138 | L | 300.6 | 310.8 | 1533 | 38.5 | 117 | 0 | No Failure
5960 | L53139 | L | 300.6 | 310.8 | 1378 | 51.2 | 119 | 0 | No Failure
5961 | L53140 | L | 300.5 | 310.7 | 1606 | 33.5 | 121 | 0 | No Failure
5962 | L53141 | L | 300.3 | 310.7 | 1539 | 32.3 | 123 | 0 | No Failure
5963 | L53142 | L | 300.5 | 310.8 | 1728 | 26.3 | 125 | 0 | No Failure
5964 | H35377 | H | 300.4 | 310.7 | 1656 | 36.3 | 127 | 0 | No Failure
5965 | H35378 | H | 300.5 | 310.8 | 1631 | 30.5 | 132 | 0 | No Failure
5966 | H35379 | H | 300.5 | 310.9 | 1447 | 46.5 | 137 | 0 | No Failure
5967 | L53146 | L | 300.4 | 310.8 | 1396 | 49.3 | 142 | 0 | No Failure
5968 | L53147 | L | 300.4 | 310.8 | 1390 | 52.5 | 144 | 0 | No Failure
5969 | L53148 | L | 300.4 | 310.8 | 1348 | 56 | 146 | 0 | No Failure
5970 | M20829 | M | 300.4 | 310.8 | 1491 | 35.9 | 148 | 0 | No Failure
5971 | L53150 | L | 300.4 | 310.8 | 1520 | 37.6 | 151 | 0 | No Failure
5972 | L53151 | L | 300.5 | 310.8 | 1509 | 33 | 153 | 0 | No Failure
5973 | L53152 | L | 300.5 | 310.8 | 1445 | 46.6 | 155 | 0 | No Failure
5974 | L53153 | L | 300.5 | 310.8 | 1354 | 51.8 | 157 | 0 | No Failure
5975 | L53154 | L | 300.5 | 310.7 | 1488 | 39.4 | 159 | 0 | No Failure
5976 | H35389 | H | 300.5 | 310.7 | 1654 | 28.6 | 161 | 0 | No Failure
5977 | H35390 | H | 300.5 | 310.6 | 1378 | 51.5 | 166 | 0 | No Failure
5978 | L53157 | L | 300.6 | 310.7 | 1750 | 30.6 | 171 | 0 | No Failure
5979 | L53158 | L | 300.5 | 310.6 | 1448 | 46.3 | 173 | 0 | No Failure
5980 | H35393 | H | 300.6 | 310.7 | 1501 | 45.3 | 175 | 0 | No Failure
5981 | M20840 | M | 300.6 | 310.7 | 1654 | 32 | 180 | 0 | No Failure
5982 | M20841 | M | 300.7 | 310.7 | 1347 | 46.5 | 183 | 0 | No Failure
5983 | L53162 | L | 300.7 | 310.8 | 1486 | 37.1 | 186 | 0 | No Failure
5984 | H35397 | H | 300.8 | 310.8 | 1466 | 45.2 | 188 | 0 | No Failure
5985 | H35398 | H | 300.7 | 310.8 | 1346 | 52 | 193 | 0 | No Failure
5986 | L53165 | L | 300.7 | 310.7 | 1314 | 42.4 | 198 | 0 | No Failure
5987 | L53166 | L | 300.6 | 310.7 | 1440 | 52.5 | 200 | 0 | No Failure
5988 | L53167 | L | 300.7 | 310.8 | 1608 | 39.5 | 202 | 0 | No Failure
5989 | H35402 | H | 300.7 | 310.8 | 1296 | 58.2 | 204 | 0 | No Failure
5990 | L53169 | L | 300.7 | 310.7 | 1507 | 46.1 | 209 | 0 | No Failure
5991 | M20850 | M | 300.7 | 310.7 | 1343 | 51.6 | 211 | 0 | No Failure
5992 | L53171 | L | 300.7 | 310.7 | 1416 | 40.4 | 214 | 0 | No Failure
5993 | L53172 | L | 300.7 | 310.6 | 1288 | 47.2 | 216 | 0 | No Failure
5994 | M20853 | M | 300.7 | 310.6 | 1407 | 42.4 | 218 | 0 | No Failure
5995 | L53174 | L | 300.6 | 310.4 | 1608 | 39.2 | 221 | 0 | No Failure
5996 | L53175 | L | 300.6 | 310.3 | 1920 | 22.3 | 223 | 0 | No Failure
5997 | M20856 | M | 300.5 | 310.2 | 1386 | 48.2 | 225 | 0 | No Failure
5998 | M20857 | M | 300.5 | 310.2 | 1571 | 34.6 | 228 | 0 | No Failure
5999 | M20858 | M | 300.4 | 310.2 | 1613 | 36.9 | 231 | 0 | No Failure
6000 | M20859 | M | 300.4 | 310.2 | 1671 | 30.5 | 234 | 1 | Tool Wear Failure
6001 | H35414 | H | 300.4 | 310.2 | 1431 | 43.2 | 0 | 0 | No Failure
6002 | M20861 | M | 300.4 | 310.2 | 1380 | 47.3 | 5 | 0 | No Failure
6003 | L53182 | L | 300.5 | 310.3 | 1683 | 31.5 | 8 | 0 | No Failure
6004 | L53183 | L | 300.4 | 310.2 | 1529 | 36.2 | 10 | 0 | No Failure
6005 | L53184 | L | 300.5 | 310.4 | 1761 | 26.5 | 12 | 0 | No Failure
6006 | L53185 | L | 300.6 | 310.5 | 1570 | 38.3 | 14 | 0 | No Failure
6007 | M20866 | M | 300.6 | 310.5 | 2156 | 18 | 16 | 0 | No Failure
6008 | M20867 | M | 300.7 | 310.6 | 1349 | 54.5 | 19 | 0 | No Failure
6009 | L53188 | L | 300.7 | 310.7 | 1431 | 39.3 | 22 | 0 | No Failure
6010 | L53189 | L | 300.6 | 310.6 | 1931 | 22 | 24 | 0 | No Failure
6011 | H35424 | H | 300.7 | 310.7 | 1428 | 43.4 | 26 | 0 | No Failure
6012 | L53191 | L | 300.8 | 310.8 | 1564 | 36.2 | 31 | 0 | No Failure
6013 | H35426 | H | 300.8 | 310.9 | 1425 | 44 | 33 | 0 | No Failure
6014 | L53193 | L | 300.7 | 310.8 | 1597 | 30.5 | 38 | 0 | No Failure
6015 | H35428 | H | 300.8 | 310.8 | 1618 | 32.8 | 40 | 0 | No Failure
6016 | M20875 | M | 300.8 | 310.8 | 1520 | 38 | 45 | 0 | No Failure
6017 | L53196 | L | 300.7 | 310.7 | 1425 | 45.3 | 48 | 0 | No Failure
6018 | L53197 | L | 300.8 | 310.9 | 1398 | 38.2 | 50 | 0 | No Failure
6019 | M20878 | M | 300.8 | 310.9 | 1557 | 31.6 | 52 | 0 | No Failure
6020 | L53199 | L | 300.7 | 310.8 | 1519 | 43.9 | 55 | 0 | No Failure
6021 | L53200 | L | 300.7 | 310.8 | 1619 | 34.9 | 57 | 0 | No Failure
6022 | L53201 | L | 300.7 | 310.8 | 1814 | 21.4 | 59 | 0 | No Failure
6023 | L53202 | L | 300.7 | 310.9 | 1521 | 39.4 | 61 | 0 | No Failure
6024 | M20883 | M | 300.7 | 310.9 | 1369 | 51.2 | 63 | 0 | No Failure
6025 | L53204 | L | 300.7 | 310.9 | 1356 | 65.3 | 66 | 1 | Power Failure
6026 | L53205 | L | 300.7 | 311 | 1336 | 53.3 | 68 | 0 | No Failure
6027 | L53206 | L | 300.7 | 311 | 1403 | 48.3 | 70 | 0 | No Failure
6028 | M20887 | M | 300.7 | 311 | 1413 | 44.3 | 72 | 0 | No Failure
6029 | L53208 | L | 300.6 | 310.9 | 1472 | 47.6 | 75 | 0 | No Failure
6030 | M20889 | M | 300.7 | 310.8 | 1452 | 47.9 | 77 | 0 | No Failure
6031 | L53210 | L | 300.6 | 310.7 | 1397 | 53.7 | 80 | 0 | No Failure
6032 | L53211 | L | 300.6 | 310.7 | 1455 | 40.6 | 82 | 0 | No Failure
6033 | L53212 | L | 300.7 | 310.8 | 1754 | 27.7 | 84 | 0 | No Failure
6034 | L53213 | L | 300.6 | 310.9 | 1471 | 37.9 | 86 | 0 | No Failure
6035 | M20894 | M | 300.6 | 310.8 | 1389 | 48.1 | 88 | 0 | No Failure
6036 | M20895 | M | 300.6 | 310.9 | 1702 | 30.3 | 91 | 0 | No Failure
6037 | M20896 | M | 300.6 | 311 | 1401 | 54.6 | 94 | 0 | No Failure
6038 | L53217 | L | 300.7 | 311.1 | 1426 | 46.2 | 97 | 0 | No Failure
6039 | L53218 | L | 300.7 | 311 | 1496 | 38.3 | 99 | 0 | No Failure
6040 | L53219 | L | 300.6 | 310.9 | 1433 | 42.6 | 101 | 0 | No Failure
6041 | M20900 | M | 300.7 | 311.1 | 1438 | 46.6 | 103 | 0 | No Failure
6042 | M20901 | M | 300.7 | 311 | 1418 | 49.3 | 106 | 0 | No Failure
6043 | M20902 | M | 300.8 | 311 | 1580 | 36.6 | 109 | 0 | No Failure
6044 | M20903 | M | 300.7 | 310.9 | 1468 | 41.8 | 112 | 0 | No Failure
6045 | M20904 | M | 300.8 | 310.9 | 1522 | 41.7 | 115 | 0 | No Failure
6046 | L53225 | L | 300.8 | 310.9 | 1311 | 55.8 | 118 | 0 | No Failure
6047 | L53226 | L | 300.9 | 311 | 1316 | 56.5 | 120 | 0 | No Failure
6048 | H35461 | H | 300.9 | 311 | 1853 | 23.6 | 122 | 0 | No Failure
6049 | M20908 | M | 300.9 | 311 | 1556 | 38.8 | 127 | 0 | No Failure
6050 | M20909 | M | 300.9 | 311 | 1567 | 34.3 | 130 | 0 | No Failure
6051 | M20910 | M | 300.9 | 311.1 | 1546 | 37.7 | 133 | 0 | No Failure
6052 | L53231 | L | 300.9 | 311 | 1382 | 51.2 | 136 | 0 | No Failure
6053 | L53232 | L | 300.9 | 311 | 2003 | 20.2 | 138 | 0 | No Failure
6054 | L53233 | L | 300.8 | 310.9 | 1748 | 29.9 | 140 | 0 | No Failure
6055 | H35468 | H | 300.7 | 310.8 | 1518 | 40.1 | 142 | 0 | No Failure
6056 | L53235 | L | 300.7 | 310.8 | 1475 | 42 | 147 | 0 | No Failure
6057 | L53236 | L | 300.8 | 310.8 | 1634 | 29.2 | 149 | 0 | No Failure
6058 | L53237 | L | 300.8 | 310.8 | 1689 | 32.9 | 151 | 0 | No Failure
6059 | M20918 | M | 300.9 | 310.9 | 1636 | 35.3 | 153 | 0 | No Failure
6060 | L53239 | L | 300.9 | 311 | 2235 | 15.8 | 156 | 0 | No Failure
6061 | L53240 | L | 301 | 311.1 | 1615 | 35.6 | 158 | 0 | No Failure
6062 | H35475 | H | 301.1 | 311.1 | 1618 | 29.5 | 160 | 0 | No Failure
6063 | M20922 | M | 301.1 | 311.2 | 1407 | 53 | 165 | 0 | No Failure
6064 | L53243 | L | 301.1 | 311.1 | 1450 | 43.3 | 168 | 0 | No Failure
6065 | L53244 | L | 301.1 | 311.1 | 1889 | 23.8 | 170 | 0 | No Failure
6066 | L53245 | L | 301 | 310.9 | 1568 | 38.2 | 172 | 0 | No Failure
6067 | L53246 | L | 301 | 311 | 1804 | 25.8 | 174 | 0 | No Failure
6068 | L53247 | L | 301 | 311 | 1582 | 37.5 | 176 | 0 | No Failure
6069 | M20928 | M | 301 | 310.9 | 2047 | 17.9 | 178 | 0 | No Failure
6070 | L53249 | L | 300.9 | 310.9 | 1601 | 34 | 181 | 0 | No Failure
6071 | L53250 | L | 300.9 | 310.9 | 1615 | 32 | 183 | 0 | No Failure
6072 | M20931 | M | 300.9 | 310.8 | 1452 | 43.6 | 185 | 0 | No Failure
6073 | M20932 | M | 300.9 | 310.8 | 1695 | 30.2 | 188 | 0 | No Failure
6074 | M20933 | M | 300.9 | 310.8 | 1790 | 26.2 | 191 | 0 | No Failure
6075 | M20934 | M | 301 | 310.8 | 1533 | 39.3 | 194 | 0 | No Failure
6076 | L53255 | L | 301 | 310.9 | 1813 | 28.5 | 197 | 0 | No Failure
6077 | L53256 | L | 301 | 310.9 | 1492 | 36.7 | 199 | 0 | No Failure
6078 | L53257 | L | 300.9 | 310.7 | 1479 | 43.3 | 201 | 0 | No Failure
6079 | L53258 | L | 300.8 | 310.7 | 1339 | 59.1 | 203 | 1 | Overstrain Failure
6080 | M20939 | M | 300.8 | 310.7 | 1371 | 44.7 | 205 | 0 | No Failure
6081 | L53260 | L | 300.9 | 310.7 | 1468 | 36.2 | 208 | 0 | No Failure
6082 | L53261 | L | 300.9 | 310.7 | 1517 | 41.7 | 210 | 0 | No Failure
6083 | L53262 | L | 300.9 | 310.7 | 1352 | 46.4 | 212 | 0 | No Failure
6084 | L53263 | L | 300.9 | 310.7 | 1389 | 50 | 214 | 0 | No Failure
6085 | M20944 | M | 300.8 | 310.6 | 1505 | 36.2 | 0 | 0 | No Failure
6086 | L53265 | L | 300.9 | 310.6 | 1538 | 36.7 | 3 | 0 | No Failure
6087 | L53266 | L | 300.9 | 310.8 | 1482 | 37 | 5 | 0 | No Failure
6088 | M20947 | M | 300.9 | 310.8 | 1599 | 33 | 7 | 0 | No Failure
6089 | L53268 | L | 300.9 | 310.8 | 1476 | 39 | 10 | 0 | No Failure
6090 | L53269 | L | 300.9 | 310.7 | 1509 | 37.5 | 12 | 0 | No Failure
6091 | L53270 | L | 300.9 | 310.8 | 1708 | 29.1 | 14 | 0 | No Failure
6092 | L53271 | L | 300.9 | 310.7 | 1412 | 57.5 | 16 | 0 | Random Failures
6093 | L53272 | L | 300.9 | 310.7 | 1658 | 28.5 | 18 | 0 | No Failure
6094 | L53273 | L | 301 | 310.8 | 1375 | 57.2 | 20 | 0 | No Failure
6095 | M20954 | M | 300.9 | 310.8 | 1402 | 48.1 | 22 | 0 | No Failure
6096 | M20955 | M | 300.9 | 310.7 | 1452 | 47.3 | 25 | 0 | No Failure
6097 | M20956 | M | 300.8 | 310.7 | 1483 | 40.8 | 28 | 0 | No Failure
6098 | H35511 | H | 300.9 | 310.8 | 1477 | 38.4 | 31 | 0 | No Failure
6099 | M20958 | M | 300.8 | 310.7 | 1924 | 22.4 | 36 | 0 | No Failure
6100 | H35513 | H | 300.9 | 310.7 | 1609 | 28.7 | 39 | 0 | No Failure
6101 | M20960 | M | 300.8 | 310.7 | 1886 | 21.1 | 44 | 0 | No Failure
6102 | L53281 | L | 300.7 | 310.6 | 1616 | 29.6 | 47 | 0 | No Failure
6103 | L53282 | L | 300.7 | 310.7 | 1442 | 43.2 | 49 | 0 | No Failure
6104 | L53283 | L | 300.8 | 310.8 | 1407 | 45.1 | 51 | 0 | No Failure
6105 | M20964 | M | 300.8 | 310.8 | 1461 | 41.3 | 53 | 0 | No Failure
6106 | M20965 | M | 300.8 | 310.9 | 1522 | 46.2 | 56 | 0 | No Failure
6107 | L53286 | L | 300.9 | 311 | 1432 | 48.1 | 59 | 0 | No Failure
6108 | L53287 | L | 300.9 | 311 | 1438 | 49 | 61 | 0 | No Failure
6109 | M20968 | M | 300.8 | 310.9 | 1678 | 28.1 | 63 | 0 | No Failure
6110 | M20969 | M | 300.8 | 310.9 | 1514 | 38.7 | 66 | 0 | No Failure
6111 | L53290 | L | 300.7 | 310.8 | 1534 | 41.3 | 69 | 0 | No Failure
6112 | M20971 | M | 300.7 | 310.8 | 1486 | 41.2 | 71 | 0 | No Failure
6113 | L53292 | L | 300.7 | 310.8 | 1925 | 22 | 74 | 0 | No Failure
6114 | M20973 | M | 300.7 | 310.8 | 1724 | 30 | 76 | 0 | No Failure
6115 | M20974 | M | 300.8 | 310.8 | 1549 | 35.5 | 79 | 0 | No Failure
6116 | L53295 | L | 300.8 | 310.9 | 1457 | 47.7 | 82 | 0 | No Failure
6117 | L53296 | L | 300.8 | 310.9 | 1453 | 43.9 | 84 | 0 | No Failure
6118 | L53297 | L | 300.8 | 311 | 1578 | 44.4 | 86 | 0 | No Failure
6119 | M20978 | M | 300.9 | 311.1 | 1325 | 61.4 | 88 | 0 | No Failure
6120 | L53299 | L | 300.9 | 311.1 | 1471 | 39.3 | 91 | 0 | No Failure
6121 | M20980 | M | 300.9 | 311.2 | 1472 | 40 | 93 | 0 | No Failure
6122 | L53301 | L | 300.9 | 311.1 | 1457 | 37.4 | 96 | 0 | No Failure
6123 | L53302 | L | 301 | 311 | 1402 | 55.3 | 98 | 0 | No Failure
6124 | L53303 | L | 300.9 | 310.9 | 1477 | 41.5 | 100 | 0 | No Failure
6125 | M20984 | M | 300.9 | 310.9 | 1727 | 30.1 | 102 | 0 | No Failure
6126 | L53305 | L | 300.9 | 310.9 | 1995 | 20.2 | 105 | 0 | No Failure
6127 | L53306 | L | 300.9 | 310.9 | 1370 | 52.5 | 107 | 0 | No Failure
6128 | L53307 | L | 300.9 | 310.9 | 1228 | 66.4 | 109 | 0 | No Failure
6129 | L53308 | L | 300.9 | 311 | 1499 | 38 | 111 | 0 | No Failure
6130 | M20989 | M | 301 | 311 | 1508 | 46.9 | 113 | 0 | No Failure
6131 | L53310 | L | 301 | 310.9 | 1473 | 44.2 | 116 | 0 | No Failure
6132 | H35545 | H | 301 | 311 | 1640 | 37.6 | 118 | 0 | No Failure
6133 | L53312 | L | 301.1 | 311.1 | 1429 | 42.5 | 123 | 0 | No Failure
6134 | L53313 | L | 301.1 | 311.1 | 1470 | 40.9 | 125 | 0 | No Failure
6135 | L53314 | L | 301 | 311 | 1581 | 37 | 127 | 0 | No Failure
6136 | L53315 | L | 301 | 310.9 | 1740 | 28.9 | 129 | 0 | No Failure
6137 | H35550 | H | 300.9 | 310.8 | 1390 | 40.6 | 131 | 0 | No Failure
6138 | M20997 | M | 300.9 | 310.8 | 1988 | 19.7 | 136 | 0 | No Failure
6139 | M20998 | M | 300.8 | 310.7 | 1452 | 43 | 139 | 0 | No Failure
6140 | L53319 | L | 300.8 | 310.7 | 1586 | 33.4 | 142 | 0 | No Failure
6141 | L53320 | L | 300.8 | 310.7 | 1589 | 34.3 | 144 | 0 | No Failure
6142 | L53321 | L | 300.8 | 310.8 | 1486 | 45.7 | 146 | 0 | No Failure
6143 | L53322 | L | 300.9 | 310.9 | 1755 | 27.9 | 148 | 0 | No Failure
6144 | M21003 | M | 301 | 310.9 | 1575 | 34.6 | 150 | 0 | No Failure
6145 | M21004 | M | 301.1 | 311.1 | 1615 | 37.7 | 153 | 0 | No Failure
6146 | M21005 | M | 301.1 | 311.1 | 1436 | 41.8 | 156 | 0 | No Failure
6147 | M21006 | M | 301.1 | 311.1 | 1470 | 40.6 | 159 | 0 | No Failure
6148 | M21007 | M | 301.1 | 311.1 | 2089 | 19.8 | 162 | 0 | No Failure
6149 | L53328 | L | 301.1 | 311.2 | 1564 | 37 | 165 | 0 | No Failure
6150 | M21009 | M | 301 | 311.1 | 1420 | 47.4 | 167 | 0 | No Failure
6151 | L53330 | L | 301.1 | 311.1 | 1711 | 29.1 | 170 | 0 | No Failure
6152 | L53331 | L | 301.1 | 311.2 | 1555 | 35.3 | 172 | 0 | No Failure
6153 | M21012 | M | 301.1 | 311.1 | 1592 | 35.7 | 174 | 0 | No Failure
6154 | L53333 | L | 301 | 311.1 | 1236 | 64.4 | 177 | 1 | Overstrain Failure
6155 | M21014 | M | 301 | 310.9 | 1765 | 24.2 | 179 | 0 | No Failure
6156 | L53335 | L | 301 | 311 | 1634 | 31.2 | 182 | 0 | No Failure
6157 | L53336 | L | 301.1 | 311.1 | 1508 | 41.5 | 184 | 0 | No Failure
6158 | L53337 | L | 301.1 | 311.2 | 1774 | 29.6 | 186 | 0 | No Failure
6159 | L53338 | L | 301.1 | 311 | 1677 | 29.1 | 188 | 0 | No Failure
6160 | L53339 | L | 301 | 311 | 1399 | 58 | 190 | 1 | Overstrain Failure
6161 | L53340 | L | 301 | 310.9 | 1570 | 34 | 192 | 0 | No Failure
6162 | L53341 | L | 301 | 310.9 | 1479 | 44.3 | 194 | 0 | No Failure
6163 | L53342 | L | 301 | 310.8 | 1558 | 34.9 | 196 | 0 | No Failure
6164 | L53343 | L | 300.8 | 310.7 | 1358 | 48.1 | 198 | 0 | No Failure
6165 | H35578 | H | 300.9 | 310.7 | 1656 | 30.7 | 200 | 0 | No Failure
6166 | L53345 | L | 300.9 | 310.7 | 1523 | 35.8 | 205 | 0 | No Failure
6167 | H35580 | H | 300.9 | 310.7 | 1403 | 40.6 | 207 | 0 | No Failure
6168 | M21027 | M | 300.9 | 310.7 | 1362 | 51.6 | 212 | 0 | No Failure
6169 | M21028 | M | 300.7 | 310.6 | 1778 | 27.1 | 215 | 0 | No Failure
6170 | L53349 | L | 300.7 | 310.5 | 1448 | 38.2 | 218 | 0 | No Failure
6171 | H35584 | H | 300.8 | 310.5 | 1559 | 40.1 | 220 | 0 | No Failure
6172 | L53351 | L | 300.8 | 310.6 | 1416 | 42.2 | 225 | 0 | No Failure
6173 | L53352 | L | 300.8 | 310.6 | 1577 | 37.9 | 227 | 1 | Tool Wear Failure
6174 | L53353 | L | 300.8 | 310.7 | 1633 | 27.8 | 0 | 0 | No Failure
6175 | L53354 | L | 300.9 | 310.7 | 1573 | 31.2 | 2 | 0 | No Failure
6176 | L53355 | L | 300.9 | 310.8 | 1517 | 44.3 | 4 | 0 | No Failure
6177 | L53356 | L | 301 | 310.9 | 1515 | 37.3 | 6 | 0 | No Failure
6178 | L53357 | L | 301 | 310.8 | 1527 | 45.3 | 8 | 0 | No Failure
6179 | L53358 | L | 301.1 | 310.9 | 1282 | 67.9 | 10 | 1 | Power Failure
6180 | M21039 | M | 301.1 | 310.9 | 1396 | 45.1 | 12 | 0 | No Failure
6181 | L53360 | L | 301 | 310.9 | 1492 | 44.6 | 15 | 0 | No Failure
6182 | L53361 | L | 301 | 310.8 | 1975 | 19.7 | 17 | 0 | No Failure
6183 | L53362 | L | 301 | 310.8 | 1475 | 35.3 | 19 | 0 | No Failure
6184 | H35597 | H | 301 | 310.9 | 1495 | 37.3 | 21 | 0 | No Failure
6185 | L53364 | L | 301 | 311 | 1553 | 35.8 | 26 | 0 | No Failure
6186 | L53365 | L | 301.1 | 311 | 1918 | 21.7 | 28 | 0 | No Failure
6187 | M21046 | M | 301.1 | 311 | 1413 | 46.6 | 30 | 0 | No Failure
6188 | L53367 | L | 301 | 311 | 1437 | 56 | 33 | 0 | No Failure
6189 | L53368 | L | 301 | 310.9 | 1450 | 45.9 | 35 | 0 | No Failure
6190 | M21049 | M | 301 | 310.9 | 1910 | 21.9 | 37 | 0 | No Failure
6191 | L53370 | L | 300.9 | 310.9 | 1749 | 26.4 | 40 | 0 | No Failure
6192 | H35605 | H | 301 | 310.9 | 1916 | 22 | 42 | 0 | No Failure
6193 | L53372 | L | 301 | 310.9 | 1428 | 45.3 | 47 | 0 | No Failure
6194 | L53373 | L | 301 | 310.9 | 1578 | 38.4 | 49 | 0 | No Failure
6195 | L53374 | L | 300.9 | 310.8 | 1571 | 39.9 | 51 | 0 | No Failure
6196 | L53375 | L | 300.9 | 310.8 | 1729 | 30.2 | 53 | 0 | No Failure
6197 | L53376 | L | 300.9 | 310.8 | 1701 | 30.4 | 55 | 0 | No Failure
6198 | L53377 | L | 300.9 | 310.8 | 1493 | 45.8 | 57 | 0 | No Failure
6199 | M21058 | M | 301 | 310.9 | 1554 | 32.7 | 59 | 0 | No Failure
6200 | L53379 | L | 300.9 | 310.9 | 1497 | 43.2 | 62 | 0 | No Failure
6201 | L53380 | L | 301 | 310.9 | 1679 | 29.8 | 64 | 0 | No Failure
6202 | M21061 | M | 301 | 310.9 | 1510 | 44.5 | 66 | 0 | No Failure
6203 | L53382 | L | 301 | 310.9 | 1296 | 54.9 | 69 | 0 | No Failure
6204 | L53383 | L | 301 | 310.9 | 1404 | 41.8 | 71 | 0 | No Failure
6205 | M21064 | M | 300.9 | 310.8 | 1519 | 34.9 | 73 | 0 | No Failure
6206 | M21065 | M | 300.9 | 310.7 | 1696 | 27.3 | 76 | 0 | No Failure
6207 | M21066 | M | 300.8 | 310.6 | 1669 | 28.4 | 79 | 0 | No Failure
6208 | L53387 | L | 300.7 | 310.6 | 1447 | 40.7 | 82 | 0 | No Failure
6209 | M21068 | M | 300.7 | 310.6 | 1418 | 46.3 | 84 | 0 | No Failure
6210 | L53389 | L | 300.7 | 310.6 | 1407 | 40.5 | 87 | 0 | No Failure
6211 | L53390 | L | 300.8 | 310.5 | 1434 | 44.5 | 89 | 0 | No Failure
6212 | L53391 | L | 300.8 | 310.6 | 1360 | 48.8 | 91 | 0 | No Failure
6213 | L53392 | L | 300.8 | 310.6 | 1402 | 53.7 | 93 | 0 | No Failure
6214 | L53393 | L | 300.9 | 310.6 | 1552 | 34.9 | 95 | 0 | No Failure
6215 | L53394 | L | 300.9 | 310.7 | 1392 | 44.2 | 97 | 0 | No Failure
6216 | L53395 | L | 301.1 | 310.8 | 1521 | 41 | 99 | 0 | No Failure
6217 | L53396 | L | 301.1 | 310.8 | 1724 | 27.5 | 101 | 0 | No Failure
6218 | M21077 | M | 301 | 310.7 | 1455 | 46.1 | 103 | 0 | No Failure
6219 | H35632 | H | 301 | 310.6 | 1366 | 50.6 | 106 | 0 | No Failure
6220 | H35633 | H | 301.1 | 310.6 | 1407 | 43.9 | 111 | 0 | No Failure
6221 | L53400 | L | 301.1 | 310.8 | 1470 | 49.3 | 116 | 0 | No Failure
6222 | M21081 | M | 301.2 | 310.9 | 1359 | 50.8 | 118 | 0 | No Failure
6223 | H35636 | H | 301.1 | 310.8 | 1792 | 25.8 | 121 | 0 | No Failure
6224 | M21083 | M | 301.1 | 310.9 | 1552 | 37.9 | 126 | 0 | No Failure
6225 | L53404 | L | 301.2 | 311 | 1612 | 32.9 | 129 | 0 | No Failure
6226 | M21085 | M | 301.2 | 311 | 1424 | 41.4 | 131 | 0 | No Failure
6227 | H35640 | H | 301.3 | 311 | 1341 | 59.3 | 134 | 0 | No Failure
6228 | L53407 | L | 301.2 | 310.8 | 1479 | 38.2 | 139 | 0 | No Failure
6229 | L53408 | L | 301.2 | 310.9 | 1413 | 50.1 | 141 | 0 | No Failure
6230 | L53409 | L | 301.3 | 310.9 | 2165 | 17.4 | 143 | 0 | No Failure
6231 | M21090 | M | 301.3 | 311 | 1641 | 33 | 145 | 0 | No Failure
6232 | M21091 | M | 301.3 | 311 | 1495 | 40.8 | 148 | 0 | No Failure
6233 | L53412 | L | 301.3 | 311 | 1576 | 30.4 | 151 | 0 | No Failure
6234 | L53413 | L | 301.2 | 310.9 | 1467 | 37.1 | 153 | 0 | No Failure
6235 | L53414 | L | 301.2 | 310.8 | 1479 | 41.2 | 155 | 0 | No Failure
6236 | L53415 | L | 301.3 | 310.9 | 1596 | 33.9 | 157 | 0 | No Failure
6237 | M21096 | M | 301.3 | 310.9 | 1512 | 36.9 | 159 | 0 | No Failure
6238 | L53417 | L | 301.4 | 310.9 | 1414 | 38.8 | 162 | 0 | No Failure
6239 | L53418 | L | 301.3 | 310.8 | 1390 | 57.4 | 164 | 0 | No Failure
6240 | L53419 | L | 301.2 | 310.7 | 1644 | 31.6 | 166 | 0 | No Failure
6241 | M21100 | M | 301.2 | 310.7 | 1394 | 42.8 | 168 | 0 | No Failure
6242 | L53421 | L | 301.1 | 310.5 | 1324 | 52.4 | 171 | 0 | No Failure
6243 | L53422 | L | 301 | 310.4 | 1476 | 43.6 | 173 | 0 | No Failure
6244 | L53423 | L | 301 | 310.4 | 2204 | 16.6 | 175 | 0 | No Failure
6245 | M21104 | M | 301 | 310.4 | 1665 | 30.9 | 177 | 0 | No Failure
6246 | L53425 | L | 300.9 | 310.4 | 1445 | 41.7 | 180 | 0 | No Failure
6247 | H35660 | H | 300.8 | 310.3 | 1457 | 46.8 | 182 | 0 | No Failure
6248 | L53427 | L | 300.8 | 310.2 | 1492 | 46.3 | 187 | 0 | No Failure
6249 | L53428 | L | 300.8 | 310.1 | 1405 | 61.2 | 189 | 1 | Power Failure
6250 | L53429 | L | 300.7 | 310.1 | 1542 | 35.5 | 191 | 0 | No Failure
6251 | L53430 | L | 300.8 | 310.2 | 1520 | 37.7 | 193 | 0 | No Failure
6252 | M21111 | M | 300.8 | 310.2 | 1598 | 36.5 | 195 | 0 | No Failure
6253 | L53432 | L | 300.8 | 310.3 | 1538 | 36.1 | 198 | 0 | No Failure
6254 | L53433 | L | 300.9 | 310.4 | 1615 | 30.9 | 200 | 0 | No Failure
6255 | L53434 | L | 301 | 310.5 | 1408 | 47 | 202 | 0 | No Failure
6256 | L53435 | L | 301 | 310.5 | 1379 | 57.3 | 204 | 1 | Overstrain Failure
6257 | L53436 | L | 301 | 310.6 | 1493 | 37.8 | 206 | 1 | Tool Wear Failure
6258 | L53437 | L | 301.1 | 310.7 | 1376 | 49.1 | 0 | 0 | No Failure
6259 | M21118 | M | 301.1 | 310.7 | 1583 | 40.7 | 2 | 0 | No Failure
6260 | M21119 | M | 301.2 | 310.8 | 1396 | 47.4 | 5 | 0 | No Failure
6261 | L53440 | L | 301.1 | 310.7 | 1436 | 45.3 | 8 | 0 | No Failure
6262 | L53441 | L | 301.1 | 310.6 | 1417 | 47.6 | 10 | 0 | No Failure
6263 | L53442 | L | 301 | 310.6 | 1641 | 33.4 | 12 | 0 | No Failure
6264 | M21123 | M | 301 | 310.6 | 1698 | 27.3 | 14 | 0 | No Failure
6265 | L53444 | L | 300.9 | 310.4 | 1541 | 39.1 | 17 | 0 | No Failure
6266 | L53445 | L | 300.8 | 310.3 | 1383 | 46.6 | 19 | 0 | No Failure
6267 | L53446 | L | 300.8 | 310.4 | 1368 | 46.8 | 21 | 0 | No Failure
6268 | L53447 | L | 300.8 | 310.4 | 1570 | 35.2 | 23 | 0 | No Failure
6269 | L53448 | L | 300.9 | 310.5 | 1616 | 33.5 | 25 | 0 | No Failure
6270 | M21129 | M | 300.9 | 310.5 | 1444 | 43.2 | 27 | 0 | No Failure
6271 | L53450 | L | 300.9 | 310.4 | 2021 | 18.8 | 30 | 0 | No Failure
6272 | M21131 | M | 300.9 | 310.5 | 1702 | 29.3 | 32 | 0 | No Failure
6273 | M21132 | M | 301.1 | 310.6 | 1429 | 52.7 | 35 | 0 | No Failure
6274 | L53453 | L | 301.2 | 310.8 | 1711 | 28.9 | 38 | 0 | No Failure
6275 | M21134 | M | 301.2 | 310.7 | 1543 | 32.9 | 40 | 0 | No Failure
6276 | L53455 | L | 301.3 | 310.8 | 1628 | 32.2 | 43 | 0 | No Failure
6277 | L53456 | L | 301.2 | 310.8 | 1233 | 64.6 | 45 | 0 | No Failure
6278 | L53457 | L | 301.2 | 310.8 | 1461 | 40.6 | 47 | 0 | No Failure
6279 | L53458 | L | 301.2 | 310.7 | 1568 | 38.3 | 49 | 0 | No Failure
6280 | L53459 | L | 301.3 | 310.8 | 1432 | 54.4 | 51 | 0 | No Failure
6281 | M21140 | M | 301.2 | 310.7 | 1527 | 41.1 | 53 | 0 | No Failure
6282 | M21141 | M | 301.3 | 310.8 | 1455 | 41.2 | 56 | 0 | No Failure
6283 | M21142 | M | 301.3 | 310.8 | 1418 | 45.4 | 59 | 0 | No Failure
6284 | L53463 | L | 301.3 | 310.8 | 1719 | 29.5 | 62 | 0 | No Failure
6285 | M21144 | M | 301.2 | 310.8 | 1734 | 31.3 | 64 | 0 | No Failure
6286 | M21145 | M | 301.2 | 310.7 | 1426 | 46.1 | 67 | 0 | No Failure
6287 | L53466 | L | 301.1 | 310.6 | 1611 | 35.2 | 70 | 0 | No Failure
6288 | M21147 | M | 301.1 | 310.6 | 1479 | 41.1 | 72 | 0 | No Failure
6289 | L53468 | L | 301 | 310.5 | 1317 | 50.9 | 75 | 0 | No Failure
6290 | L53469 | L | 301 | 310.5 | 1248 | 61.4 | 77 | 0 | No Failure
6291 | L53470 | L | 301 | 310.5 | 1932 | 21.7 | 79 | 0 | No Failure
6292 | M21151 | M | 301.1 | 310.5 | 1547 | 35.8 | 81 | 0 | No Failure
6293 | L53472 | L | 301 | 310.4 | 1614 | 31.6 | 84 | 0 | No Failure
6294 | H35707 | H | 301 | 310.4 | 1512 | 44.9 | 86 | 0 | No Failure
6295 | L53474 | L | 301.1 | 310.5 | 1529 | 38.7 | 91 | 0 | No Failure
6296 | H35709 | H | 301.1 | 310.6 | 1782 | 24.9 | 93 | 0 | No Failure
6297 | L53476 | L | 301 | 310.5 | 1429 | 39.4 | 98 | 0 | No Failure
6298 | M21157 | M | 301.1 | 310.5 | 1309 | 60.7 | 100 | 0 | No Failure
6299 | L53478 | L | 301.1 | 310.5 | 1428 | 44.1 | 103 | 0 | No Failure
6300 | L53479 | L | 301.2 | 310.6 | 1385 | 49.2 | 105 | 0 | No Failure
6301 | L53480 | L | 301.2 | 310.7 | 1517 | 39.4 | 107 | 0 | No Failure
6302 | M21161 | M | 301.2 | 310.6 | 1576 | 39.6 | 109 | 0 | No Failure
6303 | L53482 | L | 301.2 | 310.6 | 1437 | 51.2 | 112 | 0 | No Failure
6304 | H35717 | H | 301.2 | 310.6 | 1457 | 50.5 | 114 | 0 | No Failure
6305 | L53484 | L | 301.1 | 310.5 | 1532 | 37.5 | 119 | 0 | No Failure
6306 | M21165 | M | 301.1 | 310.5 | 1603 | 32.6 | 121 | 0 | No Failure
6307 | L53486 | L | 301 | 310.4 | 1563 | 34.4 | 124 | 0 | No Failure
6308 | L53487 | L | 301 | 310.3 | 1617 | 34.5 | 126 | 0 | No Failure
6309 | M21168 | M | 300.8 | 310.1 | 1686 | 26.9 | 128 | 0 | No Failure
6310 | L53489 | L | 300.9 | 310.2 | 1382 | 50.4 | 131 | 0 | No Failure
6311 | L53490 | L | 300.9 | 310.1 | 2090 | 17.8 | 133 | 0 | No Failure
6312 | L53491 | L | 300.9 | 310.3 | 1446 | 44.5 | 135 | 0 | No Failure
6313 | M21172 | M | 300.9 | 310.2 | 1533 | 38.1 | 137 | 0 | No Failure
6314 | L53493 | L | 300.9 | 310.3 | 1440 | 47.6 | 140 | 0 | No Failure
6315 | M21174 | M | 301 | 310.4 | 1793 | 25 | 142 | 0 | No Failure
6316 | M21175 | M | 301 | 310.4 | 1517 | 46.1 | 145 | 0 | No Failure
6317 | L53496 | L | 300.9 | 310.4 | 1544 | 36 | 148 | 0 | No Failure
6318 | L53497 | L | 300.9 | 310.3 | 1321 | 48.8 | 150 | 0 | No Failure
6319 | M21178 | M | 300.9 | 310.3 | 1416 | 50.9 | 152 | 0 | No Failure
6320 | L53499 | L | 300.8 | 310.2 | 1514 | 40 | 155 | 0 | No Failure
6321 | M21180 | M | 300.8 | 310.2 | 1304 | 52.5 | 157 | 0 | No Failure
6322 | L53501 | L | 300.7 | 310.2 | 1286 | 64.9 | 160 | 0 | No Failure
6323 | M21182 | M | 300.7 | 310.1 | 1483 | 40.2 | 162 | 0 | No Failure
6324 | L53503 | L | 300.7 | 310.1 | 1351 | 46.9 | 165 | 0 | No Failure
6325 | M21184 | M | 300.7 | 310.1 | 1367 | 52.6 | 167 | 0 | No Failure
6326 | L53505 | L | 300.7 | 310.1 | 1721 | 32.3 | 170 | 0 | No Failure
6327 | L53506 | L | 300.6 | 310 | 1455 | 40.4 | 172 | 0 | No Failure
6328 | L53507 | L | 300.6 | 310 | 1425 | 49.5 | 174 | 0 | No Failure
6329 | L53508 | L | 300.7 | 310 | 1672 | 29.7 | 176 | 0 | No Failure
6330 | M21189 | M | 300.7 | 310 | 1641 | 34.6 | 178 | 0 | No Failure
6331 | M21190 | M | 300.5 | 310 | 1580 | 37 | 181 | 0 | No Failure
6332 | H35745 | H | 300.5 | 310 | 1495 | 47.4 | 184 | 0 | No Failure
6333 | M21192 | M | 300.5 | 309.9 | 1994 | 19.8 | 189 | 0 | No Failure
6334 | M21193 | M | 300.4 | 309.9 | 1415 | 31.8 | 192 | 0 | No Failure
6335 | M21194 | M | 300.4 | 309.8 | 1725 | 30.4 | 195 | 0 | No Failure
6336 | M21195 | M | 300.4 | 309.8 | 1430 | 43.4 | 198 | 0 | No Failure
6337 | L53516 | L | 300.4 | 309.8 | 1395 | 48.1 | 201 | 0 | No Failure
6338 | M21197 | M | 300.4 | 309.8 | 1435 | 43.6 | 203 | 0 | No Failure
6339 | L53518 | L | 300.4 | 309.9 | 1681 | 28.6 | 206 | 0 | No Failure
6340 | L53519 | L | 300.5 | 310 | 1451 | 48.6 | 208 | 0 | No Failure
6341 | H35754 | H | 300.5 | 309.9 | 1397 | 45.9 | 210 | 1 | Tool Wear Failure
6342 | M21201 | M | 300.4 | 309.8 | 1421 | 47.2 | 0 | 0 | No Failure
6343 | M21202 | M | 300.3 | 309.8 | 1444 | 42 | 3 | 0 | No Failure
6344 | L53523 | L | 300.2 | 309.8 | 1827 | 23 | 6 | 0 | No Failure
6345 | H35758 | H | 300.2 | 309.8 | 1374 | 47.7 | 8 | 0 | No Failure
6346 | L53525 | L | 300.2 | 309.8 | 1650 | 29.6 | 13 | 0 | No Failure
6347 | L53526 | L | 300.2 | 309.7 | 1275 | 60.7 | 15 | 0 | No Failure
6348 | L53527 | L | 300.2 | 309.7 | 1421 | 44.6 | 17 | 0 | No Failure
6349 | L53528 | L | 300.2 | 309.8 | 1557 | 33.8 | 19 | 0 | No Failure
6350 | L53529 | L | 300.1 | 309.8 | 1506 | 35.2 | 21 | 0 | No Failure
6351 | L53530 | L | 300.1 | 309.7 | 1362 | 49.1 | 23 | 0 | No Failure
6352 | L53531 | L | 300 | 309.7 | 1542 | 47.1 | 25 | 0 | No Failure
6353 | L53532 | L | 300 | 309.6 | 1496 | 38.8 | 27 | 0 | No Failure
6354 | M21213 | M | 300 | 309.6 | 1491 | 42 | 29 | 0 | No Failure
6355 | L53534 | L | 300.1 | 309.6 | 1565 | 34.8 | 32 | 0 | No Failure
6356 | L53535 | L | 300.1 | 309.7 | 1481 | 37.9 | 34 | 0 | No Failure
6357 | M21216 | M | 300.1 | 309.7 | 1420 | 48.4 | 36 | 0 | No Failure
6358 | L53537 | L | 300.2 | 309.8 | 1398 | 54.8 | 39 | 0 | No Failure
6359 | M21218 | M | 300.2 | 309.8 | 1466 | 45.7 | 41 | 0 | No Failure
6360 | L53539 | L | 300.1 | 309.8 | 1430 | 56.7 | 44 | 0 | No Failure
6361 | L53540 | L | 300.1 | 309.7 | 1441 | 40.1 | 46 | 0 | No Failure
6362 | M21221 | M | 300.1 | 309.7 | 1348 | 57.3 | 48 | 0 | No Failure
6363 | L53542 | L | 300 | 309.6 | 1738 | 28.7 | 51 | 0 | No Failure
6364 | M21223 | M | 300 | 309.6 | 1618 | 36.2 | 53 | 0 | No Failure
6365 | M21224 | M | 299.9 | 309.6 | 1489 | 41.7 | 56 | 0 | No Failure
6366 | M21225 | M | 299.9 | 309.5 | 1412 | 57.9 | 59 | 0 | No Failure
6367 | M21226 | M | 299.9 | 309.5 | 2065 | 18.1 | 62 | 0 | No Failure
6368 | L53547 | L | 300 | 309.6 | 1571 | 33.1 | 65 | 0 | No Failure
6369 | M21228 | M | 300 | 309.6 | 1423 | 48.7 | 67 | 0 | No Failure
6370 | H35783 | H | 300 | 309.5 | 1781 | 24.9 | 70 | 0 | No Failure
6371 | L53550 | L | 300.1 | 309.6 | 1321 | 46.9 | 75 | 0 | No Failure
6372 | L53551 | L | 300.1 | 309.6 | 1546 | 36.7 | 77 | 0 | No Failure
6373 | M21232 | M | 300 | 309.5 | 1879 | 22.4 | 79 | 0 | No Failure
6374 | H35787 | H | 300 | 309.5 | 1735 | 28.9 | 82 | 0 | No Failure
6375 | L53554 | L | 300 | 309.5 | 1506 | 38.8 | 87 | 0 | No Failure
6376 | H35789 | H | 300 | 309.6 | 1629 | 32.3 | 89 | 0 | No Failure
6377 | L53556 | L | 300 | 309.6 | 1694 | 28.7 | 94 | 0 | No Failure
6378 | L53557 | L | 300.1 | 309.6 | 1541 | 37 | 96 | 0 | No Failure
6379 | L53558 | L | 300 | 309.6 | 1514 | 44.6 | 98 | 0 | No Failure
6380 | L53559 | L | 300.1 | 309.7 | 1485 | 45.9 | 100 | 0 | No Failure
6381 | L53560 | L | 300.2 | 309.8 | 1430 | 55 | 102 | 0 | No Failure
6382 | L53561 | L | 300.2 | 309.7 | 1771 | 27.1 | 104 | 0 | No Failure
6383 | L53562 | L | 300.2 | 309.8 | 1481 | 41.9 | 106 | 0 | No Failure
6384 | H35797 | H | 300.2 | 309.7 | 1483 | 43.8 | 108 | 0 | No Failure
6385 | H35798 | H | 300.1 | 309.6 | 1463 | 45.1 | 113 | 0 | No Failure
6386 | L53565 | L | 300.1 | 309.7 | 1410 | 48.3 | 118 | 0 | No Failure
6387 | L53566 | L | 300.2 | 309.7 | 1656 | 34.3 | 120 | 0 | No Failure
6388 | M21247 | M | 300.2 | 309.8 | 1487 | 39.2 | 122 | 0 | No Failure
6389 | H35802 | H | 300.3 | 309.9 | 1509 | 46.6 | 125 | 0 | No Failure
6390 | H35803 | H | 300.3 | 309.9 | 1677 | 30.1 | 130 | 0 | No Failure
6391 | L53570 | L | 300.3 | 309.8 | 1450 | 55 | 135 | 0 | No Failure
6392 | M21251 | M | 300.2 | 309.7 | 1413 | 43 | 137 | 0 | No Failure
6393 | L53572 | L | 300.1 | 309.7 | 1680 | 33.8 | 140 | 0 | No Failure
6394 | L53573 | L | 300.2 | 309.7 | 1678 | 30.5 | 142 | 0 | No Failure
6395 | M21254 | M | 300.2 | 309.7 | 1408 | 44 | 144 | 0 | No Failure
6396 | M21255 | M | 300.1 | 309.6 | 1376 | 52.1 | 147 | 0 | No Failure
6397 | L53576 | L | 300 | 309.6 | 1526 | 46.4 | 150 | 0 | No Failure
6398 | M21257 | M | 300 | 309.6 | 1587 | 32.6 | 152 | 0 | No Failure
6399 | L53578 | L | 300.1 | 309.7 | 1351 | 58.2 | 155 | 0 | No Failure
6400 | M21259 | M | 300.1 | 309.6 | 1501 | 38 | 157 | 0 | No Failure
6401 | L53580 | L | 300.1 | 309.7 | 1601 | 35.8 | 160 | 0 | No Failure
6402 | M21261 | M | 300 | 309.6 | 1573 | 39.7 | 162 | 0 | No Failure
6403 | M21262 | M | 300.1 | 309.6 | 1584 | 36.7 | 165 | 0 | No Failure
6404 | L53583 | L | 300.1 | 309.6 | 1649 | 33.6 | 168 | 0 | No Failure
6405 | M21264 | M | 300.2 | 309.7 | 1183 | 61.4 | 170 | 0 | No Failure
6406 | L53585 | L | 300.1 | 309.7 | 2151 | 17.5 | 173 | 0 | No Failure
6407 | L53586 | L | 300.2 | 309.8 | 1526 | 45.6 | 175 | 0 | No Failure
6408 | M21267 | M | 300.3 | 309.9 | 1611 | 29 | 177 | 0 | No Failure
6409 | L53588 | L | 300.3 | 309.9 | 1601 | 31.7 | 180 | 0 | No Failure
6410 | L53589 | L | 300.3 | 310 | 1560 | 40.8 | 182 | 0 | No Failure
6411 | L53590 | L | 300.4 | 310.1 | 1544 | 41.9 | 184 | 0 | No Failure
6412 | M21271 | M | 300.4 | 310 | 1560 | 42.3 | 186 | 0 | No Failure
6413 | L53592 | L | 300.4 | 310 | 1423 | 44.2 | 189 | 0 | No Failure
6414 | L53593 | L | 300.4 | 310.1 | 1614 | 33.5 | 191 | 0 | No Failure
6415 | M21274 | M | 300.4 | 310.1 | 1457 | 35.1 | 193 | 0 | No Failure
6416 | L53595 | L | 300.4 | 310.1 | 1503 | 42.2 | 196 | 0 | No Failure
6417 | H35830 | H | 300.4 | 310.1 | 1484 | 38 | 198 | 0 | No Failure
6418 | L53597 | L | 300.3 | 309.9 | 1540 | 39.9 | 203 | 0 | No Failure
6419 | H35832 | H | 300.3 | 309.9 | 1405 | 52.1 | 205 | 0 | No Failure
6420 | H35833 | H | 300.3 | 309.9 | 1394 | 46.7 | 210 | 1 | Tool Wear Failure
6421 | L53600 | L | 300.3 | 309.9 | 1518 | 36.4 | 0 | 0 | No Failure
6422 | L53601 | L | 300.3 | 309.9 | 1527 | 41.4 | 2 | 0 | No Failure
6423 | L53602 | L | 300.3 | 309.9 | 1377 | 55.3 | 4 | 0 | No Failure
6424 | M21283 | M | 300.3 | 310 | 1537 | 37.5 | 6 | 0 | No Failure
6425 | M21284 | M | 300.3 | 310 | 1409 | 43.2 | 9 | 0 | No Failure
6426 | L53605 | L | 300.3 | 309.9 | 1393 | 56.1 | 12 | 0 | No Failure
6427 | L53606 | L | 300.2 | 309.7 | 1448 | 36.8 | 14 | 0 | No Failure
6428 | L53607 | L | 300.2 | 309.8 | 1418 | 49.3 | 16 | 0 | No Failure
6429 | M21288 | M | 300.2 | 309.8 | 1743 | 24.1 | 18 | 0 | No Failure
6430 | M21289 | M | 300.2 | 309.8 | 1394 | 47.4 | 21 | 0 | No Failure
6431 | L53610 | L | 300.3 | 309.8 | 1523 | 39.2 | 24 | 0 | No Failure
6432 | L53611 | L | 300.2 | 309.8 | 1353 | 59.4 | 26 | 0 | No Failure
6433 | M21292 | M | 300.3 | 309.9 | 1447 | 46.5 | 28 | 0 | No Failure
6434 | L53613 | L | 300.3 | 309.9 | 1570 | 34 | 31 | 0 | No Failure
6435 | M21294 | M | 300.3 | 309.9 | 1494 | 38.5 | 33 | 0 | No Failure
6436 | L53615 | L | 300.3 | 309.9 | 1621 | 34.1 | 36 | 0 | No Failure
6437 | L53616 | L | 300.4 | 310 | 1769 | 26.1 | 38 | 0 | No Failure
6438 | L53617 | L | 300.4 | 310 | 1282 | 66.1 | 40 | 0 | No Failure
6439 | L53618 | L | 300.4 | 310 | 1581 | 30.3 | 42 | 0 | No Failure
6440 | L53619 | L | 300.6 | 310.1 | 1656 | 32.7 | 44 | 0 | No Failure
6441 | L53620 | L | 300.6 | 310.2 | 1648 | 31.7 | 46 | 0 | No Failure
6442 | L53621 | L | 300.7 | 310.2 | 1639 | 31.4 | 48 | 0 | No Failure
6443 | L53622 | L | 300.7 | 310.2 | 1348 | 54.8 | 50 | 0 | No Failure
6444 | L53623 | L | 300.8 | 310.3 | 1537 | 33.3 | 52 | 0 | No Failure
6445 | M21304 | M | 300.8 | 310.3 | 1270 | 61 | 54 | 0 | No Failure
6446 | L53625 | L | 300.7 | 310.3 | 1662 | 34.4 | 57 | 0 | No Failure
6447 | M21306 | M | 300.7 | 310.3 | 1471 | 40.2 | 59 | 0 | No Failure
6448 | L53627 | L | 300.6 | 310.1 | 1337 | 45.8 | 62 | 0 | No Failure
6449 | H35862 | H | 300.7 | 310.2 | 1877 | 24.8 | 64 | 0 | No Failure
6450 | L53629 | L | 300.6 | 310.2 | 1519 | 44.6 | 69 | 0 | No Failure
6451 | L53630 | L | 300.6 | 310.2 | 1378 | 47.3 | 71 | 0 | No Failure
6452 | L53631 | L | 300.7 | 310.2 | 1696 | 27.5 | 73 | 0 | No Failure
6453 | L53632 | L | 300.7 | 310.1 | 1376 | 50.8 | 75 | 0 | No Failure
6454 | L53633 | L | 300.7 | 310.2 | 1807 | 24.2 | 77 | 0 | No Failure
6455 | L53634 | L | 300.7 | 310.1 | 1598 | 32.8 | 79 | 0 | No Failure
6456 | L53635 | L | 300.7 | 310.1 | 1565 | 40.2 | 81 | 0 | No Failure
6457 | L53636 | L | 300.7 | 310.2 | 1387 | 50.6 | 83 | 0 | No Failure
6458 | L53637 | L | 300.7 | 310 | 1395 | 48 | 85 | 0 | No Failure
6459 | M21318 | M | 300.6 | 310 | 1302 | 62.9 | 87 | 0 | No Failure
6460 | M21319 | M | 300.6 | 310 | 1397 | 55.2 | 90 | 0 | No Failure
6461 | L53640 | L | 300.6 | 310 | 1313 | 52.9 | 93 | 0 | No Failure
6462 | L53641 | L | 300.6 | 310 | 1505 | 35.9 | 95 | 0 | No Failure
6463 | H35876 | H | 300.6 | 310 | 1483 | 44 | 97 | 0 | No Failure
6464 | H35877 | H | 300.5 | 310 | 1358 | 60.4 | 102 | 0 | No Failure
6465 | M21324 | M | 300.5 | 309.9 | 1735 | 27 | 107 | 0 | No Failure
6466 | M21325 | M | 300.5 | 309.8 | 1416 | 48.5 | 110 | 0 | No Failure
6467 | L53646 | L | 300.4 | 309.7 | 1740 | 31.1 | 113 | 0 | No Failure
6468 | L53647 | L | 300.4 | 309.7 | 1692 | 27.4 | 115 | 0 | No Failure
6469 | L53648 | L | 300.5 | 309.8 | 1507 | 42.5 | 117 | 0 | No Failure
6470 | M21329 | M | 300.4 | 309.6 | 1521 | 35 | 119 | 0 | No Failure
6471 | L53650 | L | 300.4 | 309.6 | 1379 | 54.5 | 122 | 0 | No Failure
6472 | L53651 | L | 300.4 | 309.6 | 1523 | 38.5 | 124 | 0 | No Failure
6473 | H35886 | H | 300.4 | 309.6 | 1571 | 33.6 | 126 | 0 | No Failure
6474 | H35887 | H | 300.4 | 309.5 | 1547 | 50.7 | 131 | 0 | No Failure
6475 | M21334 | M | 300.5 | 309.7 | 1347 | 54.3 | 136 | 0 | No Failure
6476 | L53655 | L | 300.5 | 309.7 | 1560 | 30.2 | 139 | 0 | No Failure
6477 | L53656 | L | 300.5 | 309.7 | 1384 | 48.6 | 141 | 0 | No Failure
6478 | L53657 | L | 300.5 | 309.7 | 1841 | 24.6 | 143 | 0 | No Failure
6479 | L53658 | L | 300.5 | 309.8 | 1663 | 29.1 | 145 | 1 | No Failure
6480 | L53659 | L | 300.6 | 309.8 | 1418 | 42.7 | 147 | 0 | No Failure
6481 | L53660 | L | 300.7 | 309.9 | 1775 | 26.6 | 149 | 0 | No Failure
6482 | L53661 | L | 300.7 | 309.8 | 1406 | 48.4 | 151 | 0 | No Failure
6483 | L53662 | L | 300.6 | 309.9 | 1480 | 43.7 | 153 | 0 | No Failure
6484 | L53663 | L | 300.7 | 309.9 | 1412 | 45.3 | 155 | 0 | No Failure
6485 | H35898 | H | 300.6 | 309.8 | 1913 | 22.5 | 157 | 0 | No Failure
6486 | L53665 | L | 300.6 | 309.8 | 1629 | 37.6 | 162 | 0 | No Failure
6487 | L53666 | L | 300.5 | 309.8 | 1939 | 21.4 | 164 | 0 | No Failure
6488 | H35901 | H | 300.6 | 309.8 | 1541 | 36.2 | 166 | 0 | No Failure
6489 | L53668 | L | 300.7 | 309.8 | 1330 | 54.4 | 171 | 0 | No Failure
6490 | M21349 | M | 300.7 | 309.8 | 1490 | 38.8 | 173 | 0 | No Failure
6491 | L53670 | L | 300.7 | 309.9 | 1383 | 44.5 | 176 | 0 | No Failure
6492 | L53671 | L | 300.8 | 310 | 1468 | 52.7 | 178 | 0 | No Failure
6493 | M21352 | M | 300.8 | 309.9 | 1444 | 46 | 180 | 0 | No Failure
6494 | L53673 | L | 300.7 | 309.8 | 1363 | 53.1 | 183 | 0 | No Failure
6495 | L53674 | L | 300.6 | 309.7 | 1617 | 33.2 | 185 | 0 | No Failure
6496 | M21355 | M | 300.6 | 309.8 | 1694 | 31.1 | 187 | 0 | No Failure
6497 | L53676 | L | 300.7 | 309.9 | 1815 | 27 | 190 | 0 | No Failure
6498 | L53677 | L | 300.8 | 309.9 | 1312 | 65.3 | 192 | 1 | Overstrain Failure
6499 | H35912 | H | 300.8 | 309.9 | 2041 | 19.2 | 194 | 0 | No Failure
6500 | L53679 | L | 300.9 | 310 | 1671 | 26.8 | 199 | 0 | No Failure
6501 | M21360 | M | 300.9 | 310 | 1416 | 46.6 | 201 | 0 | No Failure
6502 | M21361 | M | 300.9 | 310 | 1600 | 36 | 204 | 0 | No Failure
6503 | L53682 | L | 300.9 | 310 | 2595 | 13.7 | 207 | 0 | No Failure
6504 | M21363 | M | 300.9 | 309.9 | 1465 | 42.9 | 209 | 0 | No Failure
6505 | M21364 | M | 301 | 310.1 | 1681 | 27.4 | 212 | 0 | No Failure
6506 | L53685 | L | 301.1 | 310.1 | 1457 | 39.6 | 215 | 0 | No Failure
6507 | H35920 | H | 301 | 310.1 | 1454 | 44.1 | 217 | 0 | No Failure
6508 | L53687 | L | 301 | 310.1 | 1558 | 32.6 | 0 | 0 | No Failure
6509 | H35922 | H | 301 | 310.1 | 1756 | 30.7 | 2 | 0 | No Failure
6510 | L53689 | L | 301.1 | 310.1 | 1564 | 36.8 | 7 | 0 | No Failure
6511 | L53690 | L | 301.1 | 310.2 | 1455 | 55.3 | 9 | 0 | No Failure
6512 | M21371 | M | 301.2 | 310.1 | 2280 | 15.7 | 11 | 0 | No Failure
6513 | M21372 | M | 301.1 | 310 | 1433 | 48.1 | 14 | 0 | No Failure
6514 | L53693 | L | 301.1 | 310 | 1513 | 38 | 17 | 0 | No Failure
6515 | L53694 | L | 301 | 309.9 | 1507 | 41.8 | 19 | 0 | No Failure
6516 | L53695 | L | 301 | 310 | 1480 | 43.5 | 21 | 0 | No Failure
6517 | H35930 | H | 301.1 | 310 | 1470 | 40.1 | 23 | 0 | No Failure
6518 | L53697 | L | 301.1 | 310.1 | 1540 | 36.6 | 28 | 0 | No Failure
6519 | H35932 | H | 301 | 310 | 1212 | 67.9 | 30 | 0 | No Failure
6520 | L53699 | L | 301.1 | 310.1 | 1417 | 46.9 | 35 | 0 | No Failure
6521 | M21380 | M | 301.2 | 310.1 | 1666 | 34.9 | 37 | 0 | No Failure
6522 | L53701 | L | 301.1 | 310.1 | 1666 | 27.2 | 40 | 0 | No Failure
6523 | L53702 | L | 301.1 | 310.1 | 1489 | 45.8 | 42 | 0 | No Failure
6524 | M21383 | M | 301.1 | 310.2 | 1850 | 27.7 | 44 | 0 | No Failure
6525 | L53704 | L | 301.1 | 310.4 | 1874 | 24.8 | 47 | 0 | No Failure
6526 | L53705 | L | 301.1 | 310.4 | 1312 | 73.6 | 49 | 1 | Power Failure
6527 | L53706 | L | 301.2 | 310.4 | 1515 | 38.4 | 51 | 0 | No Failure
6528 | L53707 | L | 301.2 | 310.4 | 1516 | 44.4 | 53 | 0 | No Failure
6529 | L53708 | L | 301.2 | 310.5 | 1546 | 40 | 55 | 0 | No Failure
6530 | L53709 | L | 301.3 | 310.6 | 1481 | 40.9 | 57 | 0 | No Failure
6531 | H35944 | H | 301.3 | 310.6 | 1605 | 32.5 | 59 | 0 | No Failure
6532 | H35945 | H | 301.2 | 310.7 | 1656 | 26.2 | 64 | 0 | No Failure
6533 | H35946 | H | 301.2 | 310.6 | 1352 | 52 | 69 | 0 | No Failure
6534 | L53713 | L | 301.3 | 310.7 | 1504 | 47.2 | 74 | 0 | No Failure
6535 | L53714 | L | 301.3 | 310.6 | 1436 | 44.2 | 76 | 0 | No Failure
6536 | H35949 | H | 301.2 | 310.5 | 1505 | 43.6 | 78 | 0 | No Failure
6537 | L53716 | L | 301.3 | 310.5 | 1406 | 47.1 | 83 | 0 | No Failure
6538 | M21397 | M | 301.3 | 310.5 | 1481 | 39.7 | 85 | 0 | No Failure
6539 | L53718 | L | 301.4 | 310.7 | 1487 | 44.6 | 88 | 0 | No Failure
6540 | L53719 | L | 301.4 | 310.7 | 1436 | 54.1 | 90 | 0 | No Failure
6541 | M21400 | M | 301.4 | 310.7 | 1368 | 63.7 | 92 | 1 | Power Failure
6542 | L53721 | L | 301.4 | 310.7 | 1509 | 38.3 | 95 | 0 | No Failure
6543 | L53722 | L | 301.4 | 310.8 | 1543 | 36.9 | 97 | 0 | No Failure
6544 | L53723 | L | 301.4 | 310.8 | 1698 | 29.6 | 99 | 0 | No Failure
6545 | M21404 | M | 301.4 | 310.7 | 1470 | 46.5 | 101 | 0 | No Failure
6546 | M21405 | M | 301.4 | 310.8 | 1738 | 30.3 | 104 | 0 | No Failure
6547 | M21406 | M | 301.4 | 310.8 | 1530 | 39.9 | 107 | 0 | No Failure
6548 | L53727 | L | 301.4 | 310.8 | 1740 | 29.2 | 110 | 0 | No Failure
6549 | L53728 | L | 301.4 | 310.8 | 1770 | 24.1 | 112 | 0 | No Failure
6550 | H35963 | H | 301.3 | 310.6 | 1527 | 44 | 114 | 0 | No Failure
6551 | L53730 | L | 301.3 | 310.7 | 1516 | 46 | 119 | 0 | No Failure
6552 | L53731 | L | 301.4 | 310.7 | 1616 | 36.5 | 121 | 0 | No Failure
6553 | L53732 | L | 301.4 | 310.7 | 1786 | 26.1 | 123 | 0 | No Failure
6554 | L53733 | L | 301.4 | 310.8 | 1389 | 52.7 | 125 | 0 | No Failure
6555 | M21414 | M | 301.4 | 310.7 | 1639 | 29.8 | 127 | 0 | No Failure
6556 | H35969 | H | 301.5 | 310.7 | 1394 | 46.7 | 130 | 0 | No Failure
6557 | L53736 | L | 301.5 | 310.7 | 1686 | 27.9 | 135 | 0 | No Failure
6558 | M21417 | M | 301.5 | 310.6 | 1638 | 31.9 | 137 | 0 | No Failure
6559 | M21418 | M | 301.5 | 310.6 | 1447 | 41.9 | 140 | 0 | No Failure
6560 | H35973 | H | 301.5 | 310.6 | 1512 | 39 | 143 | 0 | No Failure
6561 | L53740 | L | 301.6 | 310.8 | 1961 | 21.8 | 148 | 0 | No Failure
6562 | L53741 | L | 301.5 | 310.7 | 1596 | 35.4 | 150 | 0 | No Failure
6563 | M21422 | M | 301.5 | 310.7 | 1871 | 21.3 | 152 | 0 | No Failure
6564 | L53743 | L | 301.5 | 310.7 | 1942 | 20.5 | 155 | 0 | No Failure
6565 | L53744 | L | 301.4 | 310.6 | 1557 | 38.2 | 157 | 0 | No Failure
6566 | L53745 | L | 301.4 | 310.6 | 1550 | 36.8 | 159 | 0 | No Failure
6567 | L53746 | L | 301.3 | 310.6 | 1966 | 22.6 | 161 | 0 | No Failure
6568 | M21427 | M | 301.3 | 310.6 | 1499 | 36.1 | 163 | 0 | No Failure
6569 | L53748 | L | 301.3 | 310.6 | 1521 | 36.3 | 166 | 0 | No Failure
6570 | M21429 | M | 301.4 | 310.7 | 1375 | 42 | 168 | 0 | No Failure
6571 | L53750 | L | 301.4 | 310.6 | 1634 | 31.1 | 171 | 0 | No Failure
6572 | M21431 | M | 301.3 | 310.6 | 1378 | 49.4 | 173 | 0 | No Failure
6573 | L53752 | L | 301.4 | 310.7 | 1428 | 53.7 | 176 | 0 | No Failure
6574 | M21433 | M | 301.4 | 310.6 | 1855 | 25.3 | 178 | 0 | No Failure
6575 | L53754 | L | 301.4 | 310.6 | 1578 | 33 | 181 | 0 | No Failure
6576 | M21435 | M | 301.4 | 310.5 | 1451 | 45.3 | 183 | 0 | No Failure
6577 | L53756 | L | 301.5 | 310.5 | 1644 | 34.9 | 186 | 0 | No Failure
6578 | L53757 | L | 301.4 | 310.4 | 1388 | 45.3 | 188 | 0 | No Failure
6579 | L53758 | L | 301.4 | 310.4 | 1543 | 40.9 | 190 | 0 | No Failure
6580 | L53759 | L | 301.3 | 310.4 | 1501 | 41.6 | 192 | 0 | No Failure
6581 | L53760 | L | 301.3 | 310.4 | 1507 | 39.1 | 194 | 0 | No Failure
6582 | L53761 | L | 301.4 | 310.4 | 1559 | 36 | 196 | 0 | No Failure
6583 | L53762 | L | 301.5 | 310.5 | 1528 | 35.7 | 198 | 0 | No Failure
6584 | M21443 | M | 301.5 | 310.5 | 1503 | 38.2 | 200 | 0 | No Failure
6585 | L53764 | L | 301.5 | 310.5 | 1372 | 44 | 203 | 0 | No Failure
6586 | M21445 | M | 301.5 | 310.5 | 1600 | 32.8 | 205 | 0 | No Failure
6587 | L53766 | L | 301.5 | 310.6 | 1453 | 44 | 208 | 0 | No Failure
6588 | M21447 | M | 301.6 | 310.7 | 1813 | 24.6 | 210 | 0 | No Failure
6589 | L53768 | L | 301.6 | 310.7 | 1457 | 40.4 | 213 | 0 | No Failure
6590 | M21449 | M | 301.6 | 310.6 | 1553 | 38.9 | 0 | 0 | No Failure
6591 | L53770 | L | 301.7 | 310.7 | 1763 | 25.9 | 3 | 0 | No Failure
6592 | L53771 | L | 301.7 | 310.7 | 2023 | 20.9 | 5 | 0 | No Failure
6593 | M21452 | M | 301.6 | 310.7 | 1457 | 47.8 | 7 | 0 | No Failure
6594 | L53773 | L | 301.6 | 310.7 | 1679 | 29.5 | 10 | 0 | No Failure
6595 | L53774 | L | 301.6 | 310.6 | 2103 | 19.7 | 12 | 0 | No Failure
6596 | M21455 | M | 301.5 | 310.7 | 1460 | 38.6 | 14 | 0 | No Failure
6597 | M21456 | M | 301.5 | 310.7 | 1454 | 39.4 | 17 | 0 | No Failure
6598 | L53777 | L | 301.5 | 310.6 | 1481 | 46.8 | 20 | 0 | No Failure
6599 | L53778 | L | 301.5 | 310.7 | 1424 | 51.1 | 22 | 0 | No Failure
6600 | L53779 | L | 301.6 | 310.7 | 1494 | 39.5 | 24 | 0 | No Failure
6601 | M21460 | M | 301.5 | 310.6 | 1424 | 47 | 26 | 0 | No Failure
6602 | M21461 | M | 301.5 | 310.7 | 1347 | 47.9 | 29 | 0 | No Failure
6603 | L53782 | L | 301.5 | 310.6 | 1374 | 46.7 | 32 | 0 | No Failure
6604 | M21463 | M | 301.5 | 310.6 | 1403 | 47.4 | 34 | 0 | No Failure
6605 | M21464 | M | 301.5 | 310.6 | 1573 | 37.4 | 37 | 0 | No Failure
6606 | M21465 | M | 301.6 | 310.6 | 1691 | 30.1 | 40 | 0 | No Failure
6607 | H36020 | H | 301.5 | 310.5 | 1538 | 44.3 | 43 | 0 | No Failure
6608 | L53787 | L | 301.5 | 310.5 | 1556 | 39.1 | 48 | 0 | No Failure
6609 | M21468 | M | 301.5 | 310.4 | 1593 | 36.8 | 50 | 0 | No Failure
6610 | L53789 | L | 301.5 | 310.4 | 1474 | 39.9 | 53 | 0 | No Failure
6611 | L53790 | L | 301.5 | 310.4 | 1543 | 34 | 55 | 0 | No Failure
6612 | H36025 | H | 301.5 | 310.5 | 1587 | 33.8 | 57 | 0 | No Failure
6613 | L53792 | L | 301.6 | 310.6 | 1222 | 70 | 62 | 0 | No Failure
6614 | L53793 | L | 301.7 | 310.6 | 1513 | 41.1 | 64 | 0 | No Failure
6615 | L53794 | L | 301.7 | 310.6 | 1660 | 28.7 | 66 | 0 | No Failure
6616 | L53795 | L | 301.7 | 310.6 | 1545 | 42.1 | 68 | 0 | No Failure
6617 | M21476 | M | 301.7 | 310.6 | 1380 | 45.8 | 70 | 0 | No Failure
6618 | L53797 | L | 301.6 | 310.6 | 1321 | 60.8 | 73 | 0 | No Failure
6619 | M21478 | M | 301.6 | 310.6 | 1309 | 65.8 | 75 | 1 | Power Failure
6620 | M21479 | M | 301.7 | 310.7 | 1627 | 31.3 | 78 | 0 | No Failure
6621 | M21480 | M | 301.6 | 310.7 | 1791 | 23.8 | 81 | 0 | No Failure
6622 | M21481 | M | 301.7 | 310.7 | 1861 | 21.8 | 84 | 0 | No Failure
6623 | L53802 | L | 301.7 | 310.7 | 1493 | 51.1 | 87 | 0 | No Failure
6624 | M21483 | M | 301.7 | 310.7 | 1442 | 41.1 | 89 | 0 | No Failure
6625 | L53804 | L | 301.7 | 310.7 | 1532 | 39.8 | 92 | 0 | No Failure
6626 | M21485 | M | 301.6 | 310.7 | 1421 | 44.4 | 94 | 0 | No Failure
6627 | L53806 | L | 301.6 | 310.6 | 1613 | 42.5 | 97 | 0 | No Failure
6628 | M21487 | M | 301.7 | 310.6 | 1876 | 22.1 | 99 | 0 | No Failure
6629 | L53808 | L | 301.6 | 310.5 | 1593 | 34.5 | 102 | 0 | No Failure
6630 | L53809 | L | 301.6 | 310.5 | 1397 | 49.4 | 104 | 0 | No Failure
6631 | M21490 | M | 301.6 | 310.5 | 1414 | 49.3 | 106 | 0 | No Failure
6632 | M21491 | M | 301.5 | 310.4 | 1378 | 55.3 | 109 | 0 | No Failure
6633 | L53812 | L | 301.4 | 310.4 | 1301 | 51.2 | 112 | 0 | No Failure
6634 | M21493 | M | 301.5 | 310.5 | 1737 | 29.3 | 114 | 0 | No Failure
6635 | L53814 | L | 301.5 | 310.5 | 1396 | 44.5 | 117 | 0 | No Failure
6636 | L53815 | L | 301.5 | 310.5 | 1534 | 39.3 | 119 | 0 | No Failure
6637 | M21496 | M | 301.5 | 310.5 | 1774 | 25.5 | 121 | 0 | No Failure
6638 | H36051 | H | 301.5 | 310.5 | 1453 | 48 | 124 | 0 | No Failure
6639 | L53818 | L | 301.5 | 310.5 | 1453 | 44.2 | 129 | 0 | No Failure
6640 | L53819 | L | 301.4 | 310.5 | 1380 | 48.4 | 131 | 0 | No Failure
6641 | L53820 | L | 301.4 | 310.4 | 1334 | 43.2 | 133 | 0 | No Failure
6642 | L53821 | L | 301.5 | 310.5 | 1702 | 28.7 | 135 | 0 | No Failure
6643 | L53822 | L | 301.6 | 310.6 | 1431 | 37.5 | 137 | 0 | No Failure
6644 | M21503 | M | 301.5 | 310.5 | 1308 | 60.5 | 139 | 0 | No Failure
6645 | L53824 | L | 301.5 | 310.6 | 1565 | 43.9 | 142 | 0 | No Failure
6646 | M21505 | M | 301.5 | 310.4 | 1486 | 39.6 | 144 | 0 | No Failure
6647 | L53826 | L | 301.5 | 310.5 | 1479 | 34.2 | 147 | 0 | No Failure
6648 | L53827 | L | 301.5 | 310.5 | 1927 | 22.4 | 149 | 0 | No Failure
6649 | L53828 | L | 301.5 | 310.4 | 1488 | 41.1 | 151 | 0 | No Failure
6650 | M21509 | M | 301.5 | 310.4 | 1350 | 54.9 | 153 | 0 | No Failure
6651 | L53830 | L | 301.6 | 310.4 | 1561 | 35.3 | 156 | 0 | No Failure
6652 | M21511 | M | 301.5 | 310.4 | 1276 | 55.6 | 158 | 0 | No Failure
6653 | H36066 | H | 301.5 | 310.4 | 1580 | 35.7 | 161 | 0 | No Failure
6654 | M21513 | M | 301.4 | 310.3 | 1610 | 29.1 | 166 | 0 | No Failure
6655 | L53834 | L | 301.4 | 310.3 | 2203 | 16.6 | 169 | 0 | No Failure
6656 | L53835 | L | 301.4 | 310.3 | 1639 | 32.7 | 171 | 0 | No Failure
6657 | M21516 | M | 301.4 | 310.4 | 1553 | 44.7 | 173 | 0 | No Failure
6658 | L53837 | L | 301.4 | 310.3 | 1374 | 47.6 | 176 | 0 | No Failure
6659 | L53838 | L | 301.4 | 310.4 | 1430 | 50.9 | 178 | 0 | No Failure
6660 | L53839 | L | 301.3 | 310.3 | 1626 | 31.3 | 180 | 0 | No Failure
6661 | H36074 | H | 301.4 | 310.5 | 1421 | 43.8 | 182 | 0 | No Failure
6662 | M21521 | M | 301.3 | 310.4 | 1501 | 39.8 | 187 | 0 | No Failure
6663 | M21522 | M | 301.3 | 310.4 | 2093 | 18.7 | 190 | 0 | No Failure
6664 | L53843 | L | 301.3 | 310.4 | 1504 | 47.2 | 193 | 0 | No Failure
6665 | L53844 | L | 301.3 | 310.4 | 1538 | 38.4 | 195 | 0 | No Failure
6666 | L53845 | L | 301.3 | 310.4 | 1440 | 41.5 | 197 | 0 | No Failure
6667 | L53846 | L | 301.3 | 310.4 | 1414 | 51.4 | 199 | 0 | No Failure
6668 | H36081 | H | 301.4 | 310.5 | 1536 | 39.9 | 201 | 0 | No Failure
6669 | L53848 | L | 301.4 | 310.5 | 1476 | 39.2 | 206 | 0 | No Failure
6670 | L53849 | L | 301.4 | 310.5 | 1571 | 33.9 | 208 | 0 | No Failure
6671 | L53850 | L | 301.5 | 310.6 | 1998 | 20.2 | 210 | 0 | No Failure
6672 | L53851 | L | 301.5 | 310.6 | 1357 | 42.1 | 212 | 0 | No Failure
6673 | L53852 | L | 301.6 | 310.7 | 1424 | 50.5 | 214 | 0 | No Failure
6674 | L53853 | L | 301.6 | 310.7 | 1380 | 51.8 | 216 | 1 | Overstrain Failure
6675 | L53854 | L | 301.5 | 310.7 | 1618 | 35.5 | 218 | 0 | No Failure
6676 | L53855 | L | 301.5 | 310.6 | 1579 | 28 | 220 | 0 | No Failure
6677 | L53856 | L | 301.5 | 310.7 | 1423 | 44 | 222 | 0 | No Failure
6678 | L53857 | L | 301.5 | 310.7 | 1435 | 38.5 | 224 | 0 | No Failure
6679 | M21538 | M | 301.5 | 310.7 | 1336 | 65.6 | 0 | 1 | Power Failure
6680 | L53859 | L | 301.6 | 310.8 | 1392 | 42.4 | 3 | 0 | No Failure
6681 | L53860 | L | 301.5 | 310.8 | 1417 | 49.7 | 5 | 0 | No Failure
6682 | L53861 | L | 301.4 | 310.7 | 1425 | 45.1 | 7 | 0 | No Failure
6683 | L53862 | L | 301.5 | 310.8 | 1512 | 38.9 | 9 | 0 | No Failure
6684 | L53863 | L | 301.5 | 310.9 | 1318 | 50.6 | 11 | 0 | No Failure
6685 | L53864 | L | 301.6 | 310.9 | 1538 | 40.4 | 13 | 0 | No Failure
6686 | L53865 | L | 301.6 | 310.9 | 1532 | 43.6 | 15 | 0 | No Failure
6687 | L53866 | L | 301.7 | 311 | 1715 | 24.8 | 17 | 0 | No Failure
6688 | L53867 | L | 301.7 | 311 | 1700 | 28.7 | 19 | 0 | No Failure
6689 | L53868 | L | 301.7 | 311 | 1548 | 40.3 | 21 | 0 | No Failure
6690 | L53869 | L | 301.7 | 311 | 1546 | 43 | 23 | 0 | No Failure
6691 | L53870 | L | 301.7 | 311 | 1343 | 49.2 | 25 | 0 | No Failure
6692 | M21551 | M | 301.7 | 311 | 1510 | 47.8 | 27 | 0 | No Failure
6693 | M21552 | M | 301.8 | 311 | 1839 | 23.6 | 30 | 0 | No Failure
6694 | M21553 | M | 301.8 | 311 | 1756 | 26.7 | 33 | 0 | No Failure
6695 | M21554 | M | 301.7 | 310.9 | 1300 | 62.7 | 36 | 0 | No Failure
6696 | M21555 | M | 301.7 | 311 | 1311 | 55.8 | 39 | 0 | No Failure
6697 | L53876 | L | 301.7 | 310.9 | 1636 | 31.3 | 42 | 0 | No Failure
6698 | L53877 | L | 301.6 | 310.9 | 1643 | 34.1 | 44 | 0 | No Failure
6699 | L53878 | L | 301.6 | 310.8 | 1418 | 44.7 | 46 | 0 | No Failure
6700 | M21559 | M | 301.7 | 310.8 | 1516 | 40.4 | 48 | 0 | No Failure
6701 | H36114 | H | 301.6 | 310.9 | 1419 | 50.2 | 51 | 0 | No Failure
6702 | L53881 | L | 301.6 | 310.9 | 1623 | 34.1 | 56 | 0 | No Failure
6703 | M21562 | M | 301.6 | 310.8 | 1664 | 32 | 58 | 0 | No Failure
6704 | M21563 | M | 301.5 | 310.7 | 1744 | 28.2 | 61 | 0 | No Failure
6705 | M21564 | M | 301.5 | 310.7 | 1510 | 36 | 64 | 0 | No Failure
6706 | M21565 | M | 301.5 | 310.6 | 1382 | 58.1 | 67 | 0 | No Failure
6707 | L53886 | L | 301.4 | 310.6 | 1381 | 46.1 | 70 | 0 | No Failure
6708 | L53887 | L | 301.3 | 310.6 | 1556 | 39 | 72 | 0 | No Failure
6709 | M21568 | M | 301.4 | 310.6 | 1464 | 37.4 | 74 | 0 | No Failure
6710 | L53889 | L | 301.4 | 310.6 | 1481 | 37.6 | 77 | 0 | No Failure
6711 | L53890 | L | 301.5 | 310.7 | 1323 | 49.7 | 79 | 0 | No Failure
6712 | L53891 | L | 301.5 | 310.7 | 1426 | 46.1 | 81 | 0 | No Failure
6713 | H36126 | H | 301.4 | 310.7 | 1516 | 36.4 | 83 | 0 | No Failure
6714 | L53893 | L | 301.3 | 310.6 | 1416 | 45.2 | 88 | 0 | No Failure
6715 | L53894 | L | 301.3 | 310.6 | 1440 | 53.8 | 90 | 0 | No Failure
6716 | L53895 | L | 301.3 | 310.6 | 1576 | 30.4 | 92 | 0 | No Failure
6717 | L53896 | L | 301.3 | 310.6 | 1387 | 53.6 | 94 | 0 | No Failure
6718 | M21577 | M | 301.4 | 310.6 | 1464 | 48.6 | 96 | 0 | No Failure
6719 | L53898 | L | 301.4 | 310.6 | 2137 | 18 | 99 | 0 | No Failure
6720 | M21579 | M | 301.4 | 310.6 | 1431 | 40.6 | 101 | 0 | No Failure
6721 | L53900 | L | 301.3 | 310.6 | 1458 | 48 | 104 | 0 | No Failure
6722 | L53901 | L | 301.4 | 310.7 | 1280 | 61 | 106 | 0 | No Failure
6723 | L53902 | L | 301.4 | 310.7 | 1657 | 28.7 | 108 | 0 | No Failure
6724 | M21583 | M | 301.4 | 310.6 | 1565 | 36.1 | 110 | 0 | No Failure
6725 | L53904 | L | 301.3 | 310.6 | 1560 | 36.8 | 113 | 0 | No Failure
6726 | M21585 | M | 301.5 | 310.7 | 1359 | 47.1 | 115 | 0 | No Failure
6727 | L53906 | L | 301.5 | 310.8 | 1500 | 41 | 118 | 0 | No Failure
6728 | L53907 | L | 301.5 | 310.8 | 1785 | 25.5 | 120 | 0 | No Failure
6729 | L53908 | L | 301.5 | 310.9 | 1891 | 23.2 | 122 | 0 | No Failure
6730 | H36143 | H | 301.5 | 310.9 | 1524 | 40.4 | 124 | 0 | No Failure
6731 | M21590 | M | 301.6 | 311 | 1431 | 42.3 | 129 | 0 | No Failure
6732 | L53911 | L | 301.6 | 310.9 | 1385 | 51.2 | 132 | 0 | No Failure
6733 | L53912 | L | 301.7 | 311 | 1503 | 44.8 | 134 | 0 | No Failure
6734 | M21593 | M | 301.7 | 311 | 1311 | 46.8 | 136 | 0 | No Failure
6735 | M21594 | M | 301.6 | 310.9 | 1575 | 40.1 | 139 | 0 | No Failure
6736 | L53915 | L | 301.6 | 311 | 1485 | 40.1 | 142 | 0 | No Failure
6737 | L53916 | L | 301.7 | 311 | 1527 | 42.2 | 144 | 0 | No Failure
6738 | M21597 | M | 301.7 | 311 | 1537 | 33.5 | 146 | 0 | No Failure
6739 | H36152 | H | 301.8 | 311.1 | 1463 | 50.1 | 149 | 0 | No Failure
6740 | L53919 | L | 301.7 | 311.2 | 1482 | 43.6 | 154 | 0 | No Failure
6741 | L53920 | L | 301.8 | 311.2 | 1417 | 55.9 | 156 | 0 | No Failure
6742 | M21601 | M | 301.7 | 311.1 | 1506 | 39.5 | 158 | 0 | No Failure
6743 | H36156 | H | 301.7 | 311.2 | 1639 | 30 | 161 | 0 | No Failure
6744 | L53923 | L | 301.7 | 311.2 | 1418 | 38 | 166 | 0 | No Failure
6745 | M21604 | M | 301.7 | 311 | 1298 | 58.1 | 168 | 0 | No Failure
6746 | M21605 | M | 301.8 | 311.1 | 1395 | 44.6 | 171 | 0 | No Failure
6747 | M21606 | M | 301.7 | 311.1 | 1578 | 40.5 | 174 | 0 | No Failure
6748 | M21607 | M | 301.8 | 311.1 | 1597 | 29.8 | 177 | 0 | No Failure
6749 | H36162 | H | 301.7 | 311 | 2016 | 19.3 | 180 | 0 | No Failure
6750 | L53929 | L | 301.7 | 311 | 1585 | 35.9 | 185 | 0 | No Failure
6751 | M21610 | M | 301.7 | 311 | 1505 | 44 | 187 | 0 | No Failure
6752 | M21611 | M | 301.7 | 311 | 1505 | 37.1 | 190 | 0 | No Failure
6753 | L53932 | L | 301.6 | 310.9 | 1706 | 29.5 | 193 | 0 | No Failure
6754 | L53933 | L | 301.6 | 310.9 | 1385 | 50.7 | 195 | 0 | No Failure
6755 | L53934 | L | 301.8 | 311.1 | 1495 | 36.9 | 197 | 0 | No Failure
6756 | M21615 | M | 301.8 | 311.1 | 1663 | 31.6 | 199 | 0 | No Failure
6757 | L53936 | L | 301.8 | 311.2 | 1840 | 26.6 | 202 | 0 | No Failure
6758 | L53937 | L | 301.8 | 311.2 | 1822 | 26.2 | 204 | 0 | No Failure
6759 | L53938 | L | 301.7 | 311.1 | 1644 | 32.8 | 206 | 0 | No Failure
6760 | L53939 | L | 301.7 | 311 | 1441 | 44.3 | 208 | 1 | Tool Wear Failure
6761 | L53940 | L | 301.5 | 310.9 | 1451 | 40.6 | 0 | 0 | No Failure
6762 | L53941 | L | 301.5 | 310.9 | 1400 | 50.8 | 2 | 0 | No Failure
6763 | L53942 | L | 301.4 | 310.8 | 1362 | 53.2 | 4 | 0 | No Failure
6764 | M21623 | M | 301.4 | 310.8 | 1782 | 26.5 | 6 | 0 | No Failure
6765 | L53944 | L | 301.4 | 310.9 | 1536 | 38.3 | 9 | 0 | No Failure
6766 | L53945 | L | 301.5 | 310.9 | 1580 | 32.3 | 11 | 0 | No Failure
6767 | M21626 | M | 301.4 | 311 | 1427 | 43.2 | 13 | 0 | No Failure
6768 | L53947 | L | 301.3 | 310.9 | 1509 | 41.7 | 16 | 0 | No Failure
6769 | H36182 | H | 301.3 | 310.8 | 1434 | 39.5 | 18 | 0 | No Failure
6770 | L53949 | L | 301.2 | 310.8 | 1392 | 52.6 | 23 | 0 | No Failure
6771 | M21630 | M | 301.3 | 310.8 | 1509 | 40.1 | 25 | 0 | No Failure
6772 | M21631 | M | 301.2 | 310.7 | 1962 | 22.5 | 28 | 0 | No Failure
6773 | L53952 | L | 301.3 | 310.7 | 1536 | 39.3 | 31 | 0 | No Failure
6774 | L53953 | L | 301.3 | 310.8 | 1381 | 47.9 | 33 | 0 | No Failure
6775 | H36188 | H | 301.2 | 310.7 | 1747 | 27.3 | 35 | 0 | No Failure
6776 | L53955 | L | 301.2 | 310.6 | 1670 | 30 | 40 | 0 | No Failure
6777 | L53956 | L | 301.3 | 310.6 | 1451 | 47.5 | 42 | 0 | No Failure
6778 | L53957 | L | 301.2 | 310.7 | 1951 | 21.3 | 44 | 0 | No Failure
6779 | M21638 | M | 301.3 | 310.7 | 1819 | 25.5 | 46 | 0 | No Failure
6780 | M21639 | M | 301.3 | 310.8 | 1372 | 54.2 | 49 | 0 | No Failure
6781 | L53960 | L | 301.3 | 310.8 | 1560 | 38.5 | 52 | 0 | No Failure
6782 | M21641 | M | 301.3 | 310.8 | 1494 | 35.3 | 54 | 0 | No Failure
6783 | L53962 | L | 301.3 | 310.8 | 1531 | 53.4 | 57 | 0 | No Failure
6784 | L53963 | L | 301.3 | 310.8 | 1450 | 46.9 | 59 | 0 | No Failure
6785 | M21644 | M | 301.3 | 310.7 | 1391 | 52.5 | 61 | 0 | No Failure
6786 | L53965 | L | 301.2 | 310.6 | 1389 | 45.3 | 64 | 0 | No Failure
6787 | L53966 | L | 301.2 | 310.6 | 1409 | 50.9 | 66 | 0 | No Failure
6788 | H36201 | H | 301.1 | 310.6 | 1388 | 58.5 | 68 | 0 | No Failure
6789 | M21648 | M | 301.1 | 310.6 | 1410 | 43.9 | 73 | 0 | No Failure
6790 | M21649 | M | 301.1 | 310.5 | 1646 | 30.7 | 76 | 0 | No Failure
6791 | M21650 | M | 301.1 | 310.7 | 2219 | 16.7 | 79 | 0 | No Failure
6792 | L53971 | L | 301.2 | 310.7 | 1551 | 41.2 | 82 | 0 | No Failure
6793 | L53972 | L | 301.2 | 310.6 | 1811 | 24 | 84 | 0 | No Failure
6794 | L53973 | L | 301.3 | 310.7 | 1608 | 31.4 | 86 | 0 | No Failure
6795 | L53974 | L | 301.3 | 310.8 | 1428 | 55.2 | 88 | 0 | No Failure
6796 | L53975 | L | 301.4 | 310.8 | 1477 | 50.4 | 90 | 0 | No Failure
6797 | M21656 | M | 301.3 | 310.7 | 1300 | 58.3 | 92 | 0 | No Failure
6798 | M21657 | M | 301.2 | 310.7 | 1615 | 34.9 | 95 | 0 | No Failure
6799 | L53978 | L | 301.2 | 310.7 | 1676 | 32.4 | 98 | 0 | No Failure
6800 | M21659 | M | 301.1 | 310.7 | 2636 | 12.2 | 100 | 1 | Power Failure
6801 | M21660 | M | 301.1 | 310.6 | 1310 | 48.8 | 103 | 0 | No Failure
6802 | L53981 | L | 301.1 | 310.7 | 1334 | 48.2 | 106 | 0 | No Failure
6803 | M21662 | M | 301.1 | 310.7 | 1621 | 31 | 108 | 0 | No Failure
6804 | M21663 | M | 301.1 | 310.7 | 1367 | 43.4 | 111 | 0 | No Failure
6805 | L53984 | L | 301 | 310.6 | 1588 | 33.7 | 114 | 0 | No Failure
6806 | M21665 | M | 301 | 310.7 | 1497 | 37.6 | 116 | 0 | No Failure
6807 | L53986 | L | 301.1 | 310.8 | 1608 | 32.9 | 119 | 0 | No Failure
6808 | L53987 | L | 301 | 310.8 | 1549 | 41.4 | 121 | 0 | No Failure
6809 | L53988 | L | 301 | 310.7 | 1391 | 45 | 123 | 0 | No Failure
6810 | L53989 | L | 300.9 | 310.8 | 1490 | 38.1 | 125 | 0 | No Failure
6811 | L53990 | L | 301 | 310.7 | 1727 | 34.5 | 127 | 0 | No Failure
6812 | L53991 | L | 300.9 | 310.6 | 1504 | 46.4 | 129 | 0 | No Failure
6813 | L53992 | L | 300.9 | 310.6 | 1350 | 53.8 | 131 | 0 | No Failure
6814 | M21673 | M | 300.9 | 310.7 | 1420 | 43 | 133 | 0 | No Failure
6815 | H36228 | H | 300.8 | 310.6 | 1465 | 44.1 | 136 | 0 | No Failure
6816 | L53995 | L | 300.9 | 310.7 | 1427 | 44.1 | 141 | 0 | No Failure
6817 | L53996 | L | 300.9 | 310.7 | 1477 | 43.2 | 143 | 0 | No Failure
6818 | M21677 | M | 301 | 310.7 | 1493 | 48.1 | 145 | 0 | No Failure
6819 | M21678 | M | 301 | 310.7 | 1657 | 29.9 | 148 | 0 | No Failure
6820 | L53999 | L | 300.9 | 310.7 | 1359 | 46 | 151 | 0 | No Failure
6821 | L54000 | L | 300.8 | 310.6 | 1551 | 34.5 | 153 | 0 | No Failure
6822 | M21681 | M | 300.8 | 310.6 | 1545 | 37.5 | 155 | 0 | No Failure
6823 | M21682 | M | 300.9 | 310.6 | 1709 | 29.2 | 158 | 0 | No Failure
6824 | M21683 | M | 300.9 | 310.7 | 1268 | 56.3 | 161 | 0 | No Failure
6825 | L54004 | L | 300.9 | 310.7 | 1740 | 25.3 | 164 | 0 | No Failure
6826 | L54005 | L | 301 | 310.9 | 1828 | 25.1 | 166 | 0 | No Failure
6827 | L54006 | L | 301 | 310.9 | 1822 | 21.6 | 168 | 0 | No Failure
6828 | M21687 | M | 301 | 310.9 | 1515 | 41.8 | 170 | 0 | No Failure
6829 | L54008 | L | 301 | 310.9 | 1392 | 52.9 | 173 | 0 | No Failure
6830 | H36243 | H | 300.9 | 310.9 | 1474 | 35.7 | 175 | 0 | No Failure
6831 | M21690 | M | 301 | 310.9 | 1359 | 53.4 | 180 | 0 | No Failure
6832 | L54011 | L | 301.1 | 311 | 1565 | 52.3 | 183 | 0 | No Failure
6833 | M21692 | M | 301.1 | 311.1 | 1384 | 42.5 | 185 | 0 | No Failure
6834 | L54013 | L | 301.1 | 311.1 | 1387 | 53.1 | 188 | 0 | No Failure
6835 | L54014 | L | 301.1 | 311 | 1378 | 51.1 | 190 | 0 | No Failure
6836 | L54015 | L | 301 | 310.9 | 1809 | 25.7 | 192 | 0 | No Failure
6837 | H36250 | H | 301.1 | 311 | 1339 | 52.8 | 194 | 0 | No Failure
6838 | M21697 | M | 301 | 311 | 1423 | 38.6 | 199 | 0 | No Failure
6839 | L54018 | L | 301.1 | 311.1 | 1570 | 41.6 | 202 | 0 | No Failure
6840 | L54019 | L | 301.2 | 311.2 | 1558 | 34.1 | 204 | 0 | No Failure
6841 | L54020 | L | 301.1 | 311.1 | 1799 | 21.7 | 206 | 0 | No Failure
6842 | M21701 | M | 301.1 | 311.2 | 1591 | 35 | 208 | 0 | No Failure
6843 | L54022 | L | 301.2 | 311.2 | 1635 | 29.6 | 211 | 0 | No Failure
6844 | L54023 | L | 301.3 | 311.3 | 1509 | 42.5 | 213 | 0 | No Failure
6845 | M21704 | M | 301.3 | 311.4 | 1838 | 23.2 | 215 | 0 | No Failure
6846 | M21705 | M | 301.3 | 311.5 | 1648 | 32.4 | 0 | 0 | No Failure
6847 | M21706 | M | 301.2 | 311.5 | 1498 | 49.5 | 3 | 0 | No Failure
6848 | L54027 | L | 301.2 | 311.4 | 1757 | 28 | 6 | 0 | No Failure
6849 | M21708 | M | 301.1 | 311.3 | 1389 | 53.3 | 8 | 0 | No Failure
6850 | L54029 | L | 301.1 | 311.3 | 1498 | 37.6 | 11 | 0 | No Failure
6851 | M21710 | M | 301 | 311.2 | 1521 | 35.8 | 13 | 0 | No Failure
6852 | M21711 | M | 301 | 311.2 | 1394 | 41.3 | 16 | 0 | No Failure
6853 | H36266 | H | 301 | 311.2 | 1602 | 32.7 | 19 | 0 | No Failure
6854 | L54033 | L | 300.9 | 311.1 | 1417 | 40.7 | 24 | 0 | No Failure
6855 | L54034 | L | 301 | 311.2 | 1511 | 42.9 | 26 | 0 | No Failure
6856 | M21715 | M | 301.1 | 311.3 | 1654 | 30.7 | 28 | 0 | No Failure
6857 | M21716 | M | 301.1 | 311.3 | 1836 | 22.8 | 31 | 0 | No Failure
6858 | L54037 | L | 301.1 | 311.3 | 1622 | 35.6 | 34 | 0 | No Failure
6859 | L54038 | L | 301 | 311.2 | 1467 | 45.4 | 36 | 0 | No Failure
6860 | M21719 | M | 301.1 | 311.3 | 1909 | 22.7 | 38 | 0 | No Failure
6861 | L54040 | L | 301.1 | 311.2 | 1910 | 20.2 | 41 | 0 | No Failure
6862 | H36275 | H | 301.1 | 311.3 | 2207 | 16.6 | 43 | 0 | No Failure
6863 | M21722 | M | 301.1 | 311.2 | 1384 | 49.4 | 48 | 0 | No Failure
6864 | L54043 | L | 301.1 | 311.3 | 1630 | 29.5 | 51 | 0 | No Failure
6865 | L54044 | L | 301.1 | 311.3 | 1268 | 60 | 53 | 0 | No Failure
6866 | L54045 | L | 301.1 | 311.4 | 1531 | 38.7 | 55 | 0 | No Failure
6867 | M21726 | M | 301 | 311.3 | 1454 | 41.5 | 57 | 0 | No Failure
6868 | L54047 | L | 301 | 311.3 | 1342 | 50.9 | 60 | 0 | No Failure
6869 | L54048 | L | 301 | 311.2 | 1363 | 46.3 | 62 | 0 | No Failure
6870 | L54049 | L | 301 | 311.2 | 1412 | 42.1 | 64 | 0 | No Failure
6871 | H36284 | H | 301 | 311.3 | 1597 | 39.2 | 66 | 0 | No Failure
6872 | L54051 | L | 301 | 311.3 | 1349 | 47 | 71 | 0 | No Failure
6873 | L54052 | L | 301 | 311.3 | 1472 | 35.3 | 73 | 0 | No Failure
6874 | L54053 | L | 301 | 311.4 | 1478 | 39.5 | 75 | 0 | No Failure
6875 | H36288 | H | 300.9 | 311.3 | 1295 | 58.9 | 77 | 0 | No Failure
6876 | M21735 | M | 300.8 | 311.2 | 1592 | 32.9 | 82 | 0 | No Failure
6877 | L54056 | L | 300.8 | 311.2 | 1430 | 54.4 | 85 | 0 | No Failure
6878 | M21737 | M | 300.8 | 311.2 | 1488 | 40.1 | 87 | 0 | No Failure
6879 | H36292 | H | 300.9 | 311.2 | 1518 | 35 | 90 | 0 | No Failure
6880 | H36293 | H | 300.8 | 311.2 | 2237 | 17 | 95 | 0 | No Failure
6881 | M21740 | M | 300.9 | 311.3 | 1801 | 24.6 | 100 | 0 | No Failure
6882 | L54061 | L | 301 | 311.4 | 1573 | 37.6 | 103 | 0 | No Failure
6883 | L54062 | L | 300.9 | 311.4 | 2073 | 21.4 | 105 | 0 | No Failure
6884 | L54063 | L | 300.9 | 311.3 | 1953 | 19.4 | 107 | 0 | No Failure
6885 | L54064 | L | 300.8 | 311.2 | 1492 | 39 | 109 | 0 | No Failure
6886 | L54065 | L | 300.8 | 311.2 | 1397 | 48.7 | 111 | 0 | No Failure
6887 | M21746 | M | 300.8 | 311.3 | 1465 | 43.2 | 113 | 0 | No Failure
6888 | L54067 | L | 300.8 | 311.3 | 1782 | 26.9 | 116 | 0 | No Failure
6889 | M21748 | M | 300.9 | 311.4 | 1434 | 45.4 | 118 | 0 | No Failure
6890 | H36303 | H | 300.9 | 311.4 | 1387 | 42.7 | 121 | 0 | No Failure
6891 | M21750 | M | 300.9 | 311.4 | 1532 | 41.5 | 126 | 0 | No Failure
6892 | L54071 | L | 300.9 | 311.5 | 1505 | 41.1 | 129 | 0 | No Failure
6893 | L54072 | L | 301 | 311.6 | 1440 | 43.3 | 131 | 0 | No Failure
6894 | L54073 | L | 301 | 311.6 | 1470 | 43.4 | 133 | 0 | No Failure
6895 | L54074 | L | 301.1 | 311.7 | 1408 | 46.3 | 135 | 0 | No Failure
6896 | M21755 | M | 301 | 311.6 | 1357 | 45.6 | 137 | 0 | No Failure
6897 | M21756 | M | 301 | 311.6 | 1454 | 40 | 140 | 0 | No Failure
6898 | L54077 | L | 301 | 311.6 | 1352 | 63.5 | 143 | 0 | No Failure
6899 | M21758 | M | 301 | 311.6 | 1448 | 43.9 | 145 | 0 | No Failure
6900 | L54079 | L | 300.9 | 311.6 | 1671 | 33.5 | 148 | 0 | No Failure
6901 | L54080 | L | 301 | 311.7 | 1670 | 31.3 | 150 | 0 | No Failure
6902 | L54081 | L | 301 | 311.7 | 1547 | 34.5 | 152 | 0 | No Failure
6903 | L54082 | L | 301 | 311.6 | 1461 | 40.6 | 154 | 0 | No Failure
6904 | M21763 | M | 301 | 311.6 | 1609 | 35.8 | 156 | 0 | No Failure
6905 | M21764 | M | 300.9 | 311.5 | 1704 | 31.3 | 159 | 0 | No Failure
6906 | M21765 | M | 301 | 311.5 | 1550 | 34.9 | 162 | 0 | No Failure
6907 | M21766 | M | 301 | 311.5 | 1530 | 43.9 | 165 | 0 | No Failure
6908 | L54087 | L | 300.9 | 311.3 | 1449 | 40.2 | 168 | 0 | No Failure
6909 | L54088 | L | 300.9 | 311.3 | 1613 | 32.7 | 170 | 0 | No Failure
6910 | L54089 | L | 300.8 | 311.2 | 1376 | 48.1 | 172 | 0 | No Failure
6911 | L54090 | L | 300.8 | 311.2 | 1434 | 45.6 | 174 | 0 | No Failure
6912 | L54091 | L | 300.8 | 311.1 | 1480 | 41.1 | 176 | 0 | No Failure
6913 | M21772 | M | 300.8 | 311.2 | 1634 | 31.9 | 178 | 0 | No Failure
6914 | L54093 | L | 300.8 | 311.2 | 1481 | 38.5 | 181 | 0 | Random Failures
6915 | H36328 | H | 300.9 | 311.3 | 1668 | 28.9 | 183 | 0 | No Failure
6916 | L54095 | L | 301 | 311.4 | 1484 | 36.2 | 188 | 0 | No Failure
6917 | M21776 | M | 300.9 | 311.3 | 1603 | 31.8 | 190 | 0 | No Failure
6918 | L54097 | L | 301 | 311.4 | 1481 | 37.5 | 193 | 0 | No Failure
6919 | L54098 | L | 301 | 311.5 | 1559 | 31.8 | 195 | 0 | No Failure
6920 | L54099 | L | 301 | 311.5 | 1444 | 39.8 | 197 | 0 | No Failure
6921 | M21780 | M | 301.2 | 311.6 | 1423 | 48 | 199 | 0 | No Failure
6922 | L54101 | L | 301.1 | 311.6 | 1432 | 48.1 | 202 | 0 | No Failure
6923 | L54102 | L | 301.2 | 311.7 | 1463 | 48.3 | 204 | 0 | No Failure
6924 | L54103 | L | 301.2 | 311.7 | 1433 | 49.3 | 206 | 0 | No Failure
6925 | L54104 | L | 301.2 | 311.6 | 1461 | 52.9 | 208 | 1 | Overstrain Failure
6926 | M21785 | M | 301.1 | 311.6 | 1266 | 55.5 | 210 | 0 | No Failure
6927 | H36340 | H | 301.1 | 311.6 | 1417 | 53.4 | 0 | 0 | No Failure
6928 | L54107 | L | 301.1 | 311.6 | 1488 | 43.4 | 5 | 0 | No Failure
6929 | L54108 | L | 301.1 | 311.7 | 1816 | 24.5 | 7 | 0 | No Failure
6930 | M21789 | M | 301 | 311.6 | 1301 | 55 | 9 | 0 | No Failure
6931 | M21790 | M | 300.9 | 311.5 | 1836 | 21.8 | 12 | 0 | No Failure
6932 | M21791 | M | 300.8 | 311.4 | 1521 | 39.9 | 15 | 0 | No Failure
6933 | L54112 | L | 300.8 | 311.4 | 1322 | 67.2 | 18 | 1 | Power Failure
6934 | L54113 | L | 300.8 | 311.4 | 1492 | 40.6 | 20 | 0 | No Failure
6935 | L54114 | L | 300.8 | 311.4 | 1536 | 40.9 | 22 | 0 | No Failure
6936 | L54115 | L | 300.7 | 311.2 | 1878 | 24.3 | 24 | 0 | No Failure
6937 | L54116 | L | 300.6 | 311.1 | 1471 | 40.7 | 26 | 0 | No Failure
6938 | H36351 | H | 300.6 | 311.1 | 1452 | 40.2 | 28 | 0 | No Failure
6939 | L54118 | L | 300.7 | 311.2 | 1452 | 44.4 | 33 | 0 | No Failure
6940 | M21799 | M | 300.7 | 311.3 | 1348 | 53 | 35 | 0 | No Failure
6941 | H36354 | H | 300.8 | 311.4 | 1453 | 44.6 | 38 | 0 | No Failure
6942 | L54121 | L | 300.8 | 311.4 | 1316 | 57.6 | 43 | 0 | No Failure
6943 | M21802 | M | 300.8 | 311.4 | 1732 | 26.9 | 45 | 0 | No Failure
6944 | L54123 | L | 300.7 | 311.3 | 1522 | 35.2 | 48 | 0 | No Failure
6945 | M21804 | M | 300.7 | 311.3 | 1487 | 39.8 | 50 | 0 | No Failure
6946 | M21805 | M | 300.8 | 311.4 | 1852 | 22.2 | 53 | 0 | No Failure
6947 | L54126 | L | 300.7 | 311.2 | 1486 | 46.8 | 56 | 0 | No Failure
6948 | M21807 | M | 300.7 | 311.3 | 1562 | 37.1 | 58 | 0 | No Failure
6949 | L54128 | L | 300.7 | 311.2 | 1457 | 51.4 | 61 | 0 | No Failure
6950 | M21809 | M | 300.7 | 311.2 | 1769 | 26.5 | 63 | 0 | No Failure
6951 | H36364 | H | 300.7 | 311.3 | 1374 | 53.1 | 66 | 0 | No Failure
6952 | L54131 | L | 300.8 | 311.3 | 1524 | 43.5 | 71 | 0 | No Failure
6953 | L54132 | L | 300.8 | 311.3 | 1498 | 40.2 | 73 | 0 | No Failure
6954 | L54133 | L | 300.8 | 311.3 | 1462 | 41.4 | 75 | 0 | No Failure
6955 | M21814 | M | 300.8 | 311.2 | 1429 | 52.3 | 77 | 0 | No Failure
6956 | L54135 | L | 300.7 | 311.2 | 1399 | 47.9 | 80 | 0 | No Failure
6957 | M21816 | M | 300.8 | 311.2 | 1434 | 39.1 | 82 | 0 | No Failure
6958 | L54137 | L | 300.7 | 311.1 | 1324 | 52.2 | 85 | 0 | No Failure
6959 | L54138 | L | 300.6 | 311 | 1563 | 40.7 | 87 | 0 | No Failure
6960 | L54139 | L | 300.6 | 311 | 1543 | 34.7 | 89 | 0 | No Failure
6961 | L54140 | L | 300.7 | 311 | 1413 | 52 | 91 | 0 | Random Failures
6962 | M21821 | M | 300.7 | 311 | 1378 | 41.2 | 93 | 0 | No Failure
6963 | M21822 | M | 300.7 | 311.1 | 1373 | 49.9 | 96 | 0 | No Failure
6964 | H36377 | H | 300.7 | 311 | 1981 | 19.9 | 99 | 0 | No Failure
6965 | M21824 | M | 300.7 | 311 | 1263 | 52.3 | 104 | 0 | No Failure
6966 | L54145 | L | 300.7 | 311 | 1312 | 52.1 | 107 | 0 | No Failure
6967 | L54146 | L | 300.7 | 311 | 1969 | 20.7 | 109 | 0 | No Failure
6968 | M21827 | M | 300.8 | 311.2 | 1365 | 51.7 | 111 | 0 | No Failure
6969 | L54148 | L | 300.9 | 311.2 | 1789 | 25.5 | 114 | 0 | No Failure
6970 | M21829 | M | 300.8 | 311.1 | 1583 | 32.1 | 116 | 0 | No Failure
6971 | L54150 | L | 300.7 | 311 | 1436 | 44.9 | 119 | 0 | No Failure
6972 | M21831 | M | 300.7 | 311 | 1559 | 42.8 | 121 | 0 | No Failure
6973 | L54152 | L | 300.7 | 311 | 1377 | 49.9 | 124 | 0 | No Failure
6974 | L54153 | L | 300.7 | 311 | 1462 | 41.9 | 126 | 0 | No Failure
6975 | L54154 | L | 300.7 | 311 | 1318 | 48.2 | 128 | 0 | No Failure
6976 | M21835 | M | 300.7 | 311 | 1378 | 51.6 | 130 | 0 | No Failure
6977 | L54156 | L | 300.6 | 310.9 | 1344 | 46.7 | 133 | 0 | No Failure
6978 | L54157 | L | 300.7 | 311.1 | 2377 | 14.3 | 135 | 0 | No Failure
6979 | L54158 | L | 300.7 | 311.1 | 1427 | 50.3 | 137 | 0 | No Failure
6980 | L54159 | L | 300.9 | 311.2 | 1353 | 60.4 | 139 | 0 | No Failure
6981 | L54160 | L | 300.8 | 311.3 | 1505 | 45.5 | 141 | 0 | No Failure
6982 | H36395 | H | 300.8 | 311.2 | 1612 | 32.5 | 143 | 0 | No Failure
6983 | L54162 | L | 300.7 | 311.1 | 1440 | 43 | 148 | 0 | No Failure
6984 | M21843 | M | 300.7 | 311 | 1334 | 53.9 | 150 | 0 | No Failure
6985 | M21844 | M | 300.7 | 311 | 1706 | 25 | 153 | 0 | No Failure
6986 | H36399 | H | 300.8 | 311.1 | 1698 | 24.8 | 156 | 0 | No Failure
6987 | L54166 | L | 300.7 | 311.1 | 1688 | 30.7 | 161 | 0 | No Failure
6988 | L54167 | L | 300.7 | 311.1 | 2437 | 13.8 | 163 | 0 | No Failure
6989 | L54168 | L | 300.7 | 311.1 | 1478 | 46.8 | 165 | 0 | No Failure
6990 | M21849 | M | 300.7 | 311.1 | 1608 | 35.3 | 167 | 0 | No Failure
6991 | L54170 | L | 300.7 | 311.1 | 2478 | 13.4 | 170 | 1 | Power Failure
6992 | L54171 | L | 300.8 | 311.1 | 1509 | 33.4 | 172 | 0 | No Failure
6993 | L54172 | L | 300.7 | 311 | 1596 | 36.9 | 174 | 0 | No Failure
6994 | M21853 | M | 300.7 | 311 | 1740 | 25.6 | 176 | 0 | No Failure
6995 | L54174 | L | 300.6 | 310.8 | 1375 | 53.2 | 179 | 0 | No Failure
6996 | M21855 | M | 300.6 | 310.7 | 1705 | 31.2 | 181 | 0 | No Failure
6997 | M21856 | M | 300.5 | 310.6 | 1621 | 32 | 184 | 0 | No Failure
6998 | M21857 | M | 300.6 | 310.7 | 1566 | 38.2 | 187 | 0 | No Failure
6999 | M21858 | M | 300.6 | 310.7 | 1388 | 42.9 | 190 | 0 | No Failure
7000 | M21859 | M | 300.6 | 310.7 | 1457 | 36.7 | 193 | 0 | No Failure
7001 | M21860 | M | 300.6 | 310.6 | 1463 | 45.5 | 196 | 0 | No Failure
7002 | L54181 | L | 300.5 | 310.5 | 1564 | 38.2 | 199 | 0 | No Failure
7003 | H36416 | H | 300.5 | 310.6 | 1411 | 47.2 | 201 | 0 | No Failure
7004 | L54183 | L | 300.5 | 310.6 | 1540 | 46.7 | 206 | 0 | No Failure
7005 | L54184 | L | 300.5 | 310.6 | 1950 | 20.3 | 208 | 0 | No Failure
7006 | M21865 | M | 300.6 | 310.7 | 1339 | 52.9 | 0 | 0 | No Failure
7007 | H36420 | H | 300.6 | 310.6 | 1419 | 39.6 | 3 | 0 | No Failure
7008 | L54187 | L | 300.5 | 310.6 | 1499 | 45.2 | 8 | 0 | No Failure
7009 | L54188 | L | 300.5 | 310.6 | 1368 | 49.6 | 10 | 0 | No Failure
7010 | L54189 | L | 300.5 | 310.5 | 1536 | 36.2 | 12 | 0 | No Failure
7011 | M21870 | M | 300.5 | 310.5 | 1469 | 42.9 | 14 | 0 | No Failure
7012 | L54191 | L | 300.5 | 310.5 | 2633 | 12.2 | 17 | 1 | Power Failure
7013 | L54192 | L | 300.4 | 310.4 | 1298 | 61.4 | 19 | 0 | No Failure
7014 | M21873 | M | 300.4 | 310.4 | 1544 | 36.3 | 21 | 0 | No Failure
7015 | H36428 | H | 300.5 | 310.5 | 1403 | 47.7 | 24 | 0 | No Failure
7016 | L54195 | L | 300.5 | 310.5 | 1452 | 42.9 | 29 | 0 | No Failure
7017 | L54196 | L | 300.6 | 310.5 | 1509 | 43.1 | 31 | 0 | No Failure
7018 | M21877 | M | 300.7 | 310.6 | 1474 | 37 | 33 | 0 | No Failure
7019 | M21878 | M | 300.7 | 310.7 | 1377 | 46.7 | 36 | 0 | No Failure
7020 | L54199 | L | 300.8 | 310.8 | 1741 | 27.1 | 39 | 0 | No Failure
7021 | L54200 | L | 300.8 | 310.8 | 1460 | 53.8 | 41 | 0 | No Failure
7022 | H36435 | H | 300.7 | 310.6 | 1631 | 32.6 | 43 | 0 | No Failure
7023 | L54202 | L | 300.7 | 310.5 | 1561 | 33.2 | 48 | 0 | No Failure
7024 | M21883 | M | 300.7 | 310.6 | 1572 | 38.5 | 50 | 0 | No Failure
7025 | L54204 | L | 300.6 | 310.6 | 2127 | 18.7 | 53 | 0 | No Failure
7026 | H36439 | H | 300.6 | 310.6 | 1448 | 44.7 | 55 | 0 | No Failure
7027 | L54206 | L | 300.6 | 310.7 | 1543 | 39.6 | 60 | 0 | No Failure
7028 | L54207 | L | 300.6 | 310.6 | 1508 | 34.8 | 62 | 0 | No Failure
7029 | M21888 | M | 300.6 | 310.6 | 1403 | 50.4 | 64 | 0 | No Failure
7030 | L54209 | L | 300.6 | 310.6 | 1454 | 39.7 | 67 | 0 | No Failure
7031 | L54210 | L | 300.7 | 310.8 | 1772 | 27.3 | 69 | 0 | No Failure
7032 | L54211 | L | 300.7 | 310.8 | 1479 | 49.1 | 71 | 0 | No Failure
7033 | L54212 | L | 300.7 | 310.9 | 1723 | 31 | 73 | 0 | No Failure
7034 | M21893 | M | 300.7 | 310.8 | 1469 | 46.4 | 75 | 0 | No Failure
7035 | H36448 | H | 300.6 | 310.6 | 1830 | 26.2 | 78 | 0 | No Failure
7036 | L54215 | L | 300.6 | 310.6 | 1497 | 38.2 | 83 | 0 | No Failure
7037 | L54216 | L | 300.7 | 310.6 | 1540 | 52.7 | 85 | 0 | No Failure
7038 | L54217 | L | 300.6 | 310.6 | 1514 | 39.5 | 87 | 0 | No Failure
7039 | L54218 | L | 300.7 | 310.6 | 1654 | 34.2 | 89 | 0 | No Failure
7040 | H36453 | H | 300.6 | 310.5 | 1519 | 37 | 91 | 0 | No Failure
7041 | L54220 | L | 300.7 | 310.6 | 1720 | 30.3 | 96 | 0 | No Failure
7042 | L54221 | L | 300.6 | 310.5 | 1470 | 37.7 | 98 | 0 | No Failure
7043 | L54222 | L | 300.6 | 310.5 | 1642 | 29.9 | 100 | 0 | No Failure
7044 | M21903 | M | 300.7 | 310.6 | 2006 | 19.1 | 102 | 0 | No Failure
7045 | M21904 | M | 300.7 | 310.6 | 1505 | 35.6 | 105 | 0 | No Failure
7046 | M21905 | M | 300.7 | 310.6 | 1609 | 27.6 | 108 | 0 | No Failure
7047 | M21906 | M | 300.7 | 310.5 | 1863 | 22.2 | 111 | 0 | No Failure
7048 | L54227 | L | 300.6 | 310.4 | 1401 | 42.6 | 114 | 0 | No Failure
7049 | L54228 | L | 300.6 | 310.4 | 2007 | 19.8 | 116 | 0 | No Failure
7050 | L54229 | L | 300.6 | 310.4 | 1494 | 47.3 | 118 | 0 | No Failure
7051 | L54230 | L | 300.6 | 310.4 | 1457 | 47.7 | 120 | 0 | No Failure
7052 | L54231 | L | 300.6 | 310.4 | 1556 | 37.7 | 122 | 0 | No Failure
7053 | H36466 | H | 300.6 | 310.4 | 1510 | 42.8 | 124 | 0 | No Failure
7054 | H36467 | H | 300.7 | 310.5 | 1567 | 38.7 | 129 | 0 | No Failure
7055 | H36468 | H | 300.7 | 310.5 | 1476 | 43.1 | 134 | 0 | No Failure
7056 | L54235 | L | 300.8 | 310.6 | 1663 | 30.6 | 139 | 0 | No Failure
7057 | M21916 | M | 300.8 | 310.5 | 1409 | 50.6 | 141 | 0 | No Failure
7058 | L54237 | L | 300.8 | 310.6 | 1666 | 36.2 | 144 | 0 | No Failure
7059 | L54238 | L | 300.7 | 310.6 | 1520 | 45.9 | 146 | 0 | No Failure
7060 | L54239 | L | 300.6 | 310.5 | 1644 | 33.8 | 148 | 0 | No Failure
7061 | H36474 | H | 300.6 | 310.4 | 1479 | 35.6 | 150 | 0 | No Failure
7062 | L54241 | L | 300.6 | 310.4 | 1446 | 49.7 | 155 | 0 | No Failure
7063 | M21922 | M | 300.6 | 310.4 | 1407 | 51.1 | 157 | 0 | No Failure
7064 | L54243 | L | 300.7 | 310.4 | 1234 | 51.7 | 160 | 0 | No Failure
7065 | M21924 | M | 300.8 | 310.5 | 1696 | 29.7 | 162 | 0 | No Failure
7066 | L54245 | L | 300.8 | 310.6 | 1384 | 52.9 | 165 | 0 | No Failure
7067 | M21926 | M | 300.8 | 310.7 | 1572 | 36.2 | 167 | 0 | No Failure
7068 | M21927 | M | 300.8 | 310.7 | 1386 | 42.1 | 170 | 0 | No Failure
7069 | L54248 | L | 300.8 | 310.7 | 1461 | 42.8 | 173 | 0 | No Failure
7070 | L54249 | L | 300.8 | 310.7 | 1525 | 39.4 | 175 | 0 | No Failure
7071 | L54250 | L | 300.7 | 310.7 | 1333 | 61 | 177 | 0 | No Failure
7072 | H36485 | H | 300.7 | 310.6 | 1505 | 40.6 | 179 | 0 | No Failure
7073 | M21932 | M | 300.7 | 310.6 | 1439 | 41.7 | 184 | 0 | No Failure
7074 | L54253 | L | 300.7 | 310.6 | 1491 | 43.2 | 187 | 0 | No Failure
7075 | M21934 | M | 300.7 | 310.6 | 1488 | 39.2 | 189 | 0 | No Failure
7076 | L54255 | L | 300.7 | 310.5 | 1536 | 47.4 | 192 | 0 | No Failure
7077 | L54256 | L | 300.7 | 310.5 | 1960 | 21 | 194 | 0 | No Failure
7078 | M21937 | M | 300.7 | 310.5 | 1594 | 31 | 196 | 0 | No Failure
7079 | L54258 | L | 300.7 | 310.5 | 1357 | 52.6 | 199 | 0 | No Failure
7080 | L54259 | L | 300.7 | 310.5 | 1445 | 41.1 | 201 | 0 | No Failure
7081 | L54260 | L | 300.7 | 310.4 | 1543 | 47.3 | 203 | 0 | No Failure
7082 | L54261 | L | 300.7 | 310.4 | 1366 | 52.6 | 205 | 0 | No Failure
7083 | L54262 | L | 300.7 | 310.3 | 1458 | 40 | 207 | 0 | No Failure
7084 | L54263 | L | 300.7 | 310.4 | 1416 | 61.8 | 209 | 1 | Power Failure
7085 | L54264 | L | 300.6 | 310.3 | 1794 | 24.4 | 211 | 0 | No Failure
7086 | L54265 | L | 300.6 | 310.3 | 1484 | 41 | 213 | 0 | No Failure
7087 | L54266 | L | 300.6 | 310.4 | 2514 | 13.4 | 215 | 0 | No Failure
7088 | L54267 | L | 300.6 | 310.3 | 1648 | 30.5 | 217 | 1 | Tool Wear Failure
7089 | M21948 | M | 300.6 | 310.3 | 1614 | 32.7 | 0 | 0 | No Failure
7090 | L54269 | L | 300.6 | 310.2 | 1622 | 34.1 | 3 | 0 | No Failure
7091 | M21950 | M | 300.6 | 310.2 | 1478 | 40.1 | 5 | 0 | No Failure
7092 | L54271 | L | 300.6 | 310.2 | 1318 | 51 | 8 | 0 | No Failure
7093 | L54272 | L | 300.7 | 310.2 | 1493 | 35.9 | 10 | 0 | No Failure
7094 | H36507 | H | 300.7 | 310.3 | 1369 | 50.7 | 12 | 0 | No Failure
7095 | L54274 | L | 300.6 | 310.2 | 1447 | 45.9 | 17 | 0 | No Failure
7096 | L54275 | L | 300.6 | 310.1 | 1485 | 49.9 | 19 | 0 | No Failure
7097 | L54276 | L | 300.6 | 310.2 | 1489 | 47.8 | 21 | 0 | No Failure
7098 | M21957 | M | 300.6 | 310.2 | 1233 | 52.3 | 23 | 0 | No Failure
7099 | L54278 | L | 300.7 | 310.2 | 1642 | 32.6 | 26 | 0 | No Failure
7100 | M21959 | M | 300.7 | 310.2 | 1373 | 44.1 | 28 | 0 | No Failure
7101 | L54280 | L | 300.7 | 310.2 | 1569 | 32.8 | 31 | 0 | No Failure
7102 | L54281 | L | 300.8 | 310.2 | 1850 | 22.8 | 33 | 0 | No Failure
7103 | M21962 | M | 300.8 | 310.3 | 1494 | 42.2 | 35 | 0 | No Failure
7104 | H36517 | H | 300.8 | 310.3 | 1777 | 30.1 | 38 | 0 | No Failure
7105 | L54284 | L | 300.9 | 310.4 | 1454 | 43.1 | 43 | 0 | No Failure
7106 | L54285 | L | 300.9 | 310.4 | 1536 | 34.2 | 45 | 0 | No Failure
7107 | L54286 | L | 300.8 | 310.5 | 1482 | 39 | 47 | 0 | No Failure
7108 | H36521 | H | 300.9 | 310.5 | 1512 | 41.2 | 49 | 0 | No Failure
7109 | M21968 | M | 300.8 | 310.5 | 1511 | 35.8 | 54 | 0 | No Failure
7110 | L54289 | L | 300.9 | 310.5 | 1599 | 40.5 | 57 | 0 | No Failure
7111 | M21970 | M | 300.8 | 310.4 | 1518 | 36 | 59 | 0 | No Failure
7112 | M21971 | M | 300.8 | 310.4 | 1450 | 39.4 | 62 | 0 | No Failure
7113 | L54292 | L | 300.9 | 310.4 | 1427 | 47 | 65 | 0 | No Failure
7114 | L54293 | L | 300.9 | 310.4 | 1561 | 32.7 | 67 | 0 | No Failure
7115 | H36528 | H | 300.9 | 310.4 | 1457 | 43.8 | 69 | 0 | No Failure
7116 | M21975 | M | 301 | 310.6 | 1460 | 53.6 | 74 | 0 | No Failure
7117 | L54296 | L | 301 | 310.5 | 1601 | 33.2 | 77 | 0 | No Failure
7118 | L54297 | L | 300.9 | 310.5 | 1570 | 40.1 | 79 | 0 | No Failure
7119 | L54298 | L | 300.9 | 310.5 | 1565 | 35.9 | 81 | 0 | No Failure
7120 | L54299 | L | 301 | 310.5 | 1378 | 44.4 | 83 | 0 | No Failure
7121 | L54300 | L | 300.9 | 310.5 | 2288 | 16.1 | 85 | 0 | No Failure
7122 | M21981 | M | 300.9 | 310.4 | 1375 | 44.7 | 87 | 0 | No Failure
7123 | L54302 | L | 300.9 | 310.4 | 1788 | 27.8 | 90 | 0 | No Failure
7124 | M21983 | M | 300.9 | 310.4 | 1576 | 40.4 | 92 | 0 | No Failure
7125 | M21984 | M | 300.8 | 310.3 | 1868 | 24.5 | 95 | 0 | No Failure
7126 | L54305 | L | 300.7 | 310.1 | 1261 | 56.6 | 98 | 0 | No Failure
7127 | M21986 | M | 300.6 | 310 | 1542 | 33.9 | 100 | 0 | No Failure
7128 | L54307 | L | 300.6 | 310 | 1438 | 53.8 | 103 | 0 | No Failure
7129 | L54308 | L | 300.6 | 310 | 1511 | 36.9 | 105 | 0 | No Failure
7130 | L54309 | L | 300.6 | 310 | 1635 | 31 | 107 | 0 | No Failure
7131 | L54310 | L | 300.6 | 309.9 | 1428 | 48.8 | 109 | 0 | No Failure
7132 | M21991 | M | 300.5 | 309.8 | 1410 | 44.4 | 111 | 0 | No Failure
7133 | L54312 | L | 300.5 | 309.9 | 1423 | 47.9 | 114 | 0 | No Failure
7134 | M21993 | M | 300.5 | 309.9 | 1552 | 41.3 | 116 | 0 | No Failure
7135 | M21994 | M | 300.5 | 310 | 1406 | 50.2 | 119 | 0 | No Failure
7136 | L54315 | L | 300.5 | 309.9 | 1443 | 48.3 | 122 | 0 | No Failure
7137 | M21996 | M | 300.5 | 309.9 | 1343 | 63.7 | 124 | 0 | No Failure
7138 | M21997 | M | 300.6 | 310 | 1486 | 41.2 | 127 | 0 | No Failure
7139 | L54318 | L | 300.6 | 310.1 | 1297 | 50 | 130 | 0 | No Failure
7140 | L54319 | L | 300.6 | 310.1 | 1495 | 42.3 | 132 | 0 | No Failure
7141 | L54320 | L | 300.5 | 309.9 | 1382 | 46.5 | 134 | 0 | No Failure
7142 | M22001 | M | 300.4 | 309.8 | 1356 | 44.4 | 136 | 0 | No Failure
7143 | H36556 | H | 300.3 | 309.7 | 1452 | 41.5 | 139 | 0 | No Failure
7144 | H36557 | H | 300.3 | 309.7 | 1582 | 30.8 | 144 | 0 | No Failure
7145 | M22004 | M | 300.4 | 309.8 | 1517 | 40.3 | 149 | 0 | No Failure
7146 | L54325 | L | 300.5 | 310 | 1413 | 44.5 | 152 | 0 | No Failure
7147 | L54326 | L | 300.4 | 309.9 | 1496 | 31.8 | 154 | 0 | No Failure
7148 | L54327 | L | 300.3 | 309.8 | 1466 | 41.2 | 156 | 0 | No Failure
7149 | M22008 | M | 300.3 | 309.8 | 1617 | 40.8 | 158 | 0 | No Failure
7150 | L54329 | L | 300.2 | 309.8 | 1506 | 41.8 | 161 | 0 | No Failure
7151 | L54330 | L | 300.2 | 309.8 | 1401 | 49.3 | 163 | 0 | No Failure
7152 | H36565 | H | 300.2 | 309.9 | 1906 | 22.9 | 165 | 0 | No Failure
7153 | L54332 | L | 300.2 | 309.9 | 1566 | 36.4 | 170 | 0 | No Failure
7154 | L54333 | L | 300.2 | 310 | 1493 | 47.3 | 172 | 0 | No Failure
7155 | L54334 | L | 300.3 | 310.1 | 1483 | 39.9 | 174 | 0 | No Failure
7156 | M22015 | M | 300.2 | 309.9 | 1569 | 31.2 | 176 | 0 | No Failure
7157 | M22016 | M | 300.2 | 310 | 1664 | 30.7 | 179 | 0 | No Failure
7158 | L54337 | L | 300.2 | 310 | 1486 | 40.1 | 182 | 0 | No Failure
7159 | L54338 | L | 300.2 | 310 | 1389 | 53.6 | 184 | 0 | No Failure
7160 | L54339 | L | 300.1 | 310 | 1511 | 41.7 | 186 | 0 | No Failure
7161 | M22020 | M | 300.2 | 310.1 | 1485 | 40.5 | 188 | 0 | No Failure
7162 | L54341 | L | 300.2 | 310.2 | 1440 | 42.9 | 191 | 0 | No Failure
7163 | L54342 | L | 300.2 | 310.2 | 1378 | 43.9 | 193 | 0 | No Failure
7164 | M22023 | M | 300.1 | 310.1 | 1501 | 39.3 | 195 | 0 | No Failure
7165 | M22024 | M | 300.2 | 310.1 | 1474 | 44 | 198 | 0 | No Failure
7166 | L54345 | L | 300.2 | 310.1 | 1392 | 47.9 | 201 | 0 | No Failure
7167 | M22026 | M | 300.3 | 310.2 | 1429 | 44.7 | 203 | 0 | No Failure
7168 | L54347 | L | 300.3 | 310.3 | 1362 | 60.3 | 206 | 1 | Overstrain Failure
7169 | L54348 | L | 300.3 | 310.3 | 1704 | 29.5 | 0 | 0 | No Failure
7170 | L54349 | L | 300.3 | 310.2 | 1492 | 52.3 | 2 | 0 | No Failure
7171 | M22030 | M | 300.3 | 310.2 | 1442 | 39.5 | 4 | 0 | No Failure
7172 | M22031 | M | 300.2 | 310.2 | 1438 | 51.5 | 7 | 0 | No Failure
7173 | M22032 | M | 300.1 | 310.1 | 1402 | 46.6 | 10 | 0 | No Failure
7174 | L54353 | L | 300.1 | 310.1 | 1684 | 30.8 | 13 | 0 | No Failure
7175 | L54354 | L | 300.2 | 310.2 | 1530 | 48.5 | 15 | 0 | No Failure
7176 | L54355 | L | 300.1 | 310.1 | 1569 | 43.5 | 17 | 0 | No Failure
7177 | L54356 | L | 300.1 | 310.1 | 1650 | 31.6 | 19 | 0 | No Failure
7178 | L54357 | L | 300.2 | 310.2 | 1415 | 49.6 | 21 | 0 | No Failure
7179 | L54358 | L | 300.2 | 310.2 | 1600 | 31.5 | 23 | 0 | No Failure
7180 | L54359 | L | 300.2 | 310.1 | 1523 | 42.3 | 25 | 0 | No Failure
7181 | M22040 | M | 300.2 | 310.2 | 1628 | 30.3 | 27 | 0 | No Failure
7182 | L54361 | L | 300.2 | 310.3 | 1331 | 52.1 | 30 | 0 | No Failure
7183 | L54362 | L | 300.3 | 310.3 | 2158 | 16.8 | 32 | 0 | No Failure
7184 | L54363 | L | 300.2 | 310.3 | 1445 | 50.9 | 34 | 0 | No Failure
7185 | M22044 | M | 300.2 | 310.3 | 1593 | 36.1 | 36 | 0 | No Failure
7186 | L54365 | L | 300.3 | 310.4 | 1672 | 29.2 | 39 | 0 | No Failure
7187 | M22046 | M | 300.4 | 310.5 | 1644 | 31.4 | 41 | 0 | No Failure
7188 | L54367 | L | 300.4 | 310.5 | 1402 | 54.3 | 44 | 0 | No Failure
7189 | L54368 | L | 300.4 | 310.4 | 1286 | 56.8 | 46 | 0 | No Failure
7190 | L54369 | L | 300.4 | 310.4 | 1486 | 46.3 | 48 | 0 | No Failure
7191 | L54370 | L | 300.3 | 310.3 | 1345 | 46.3 | 50 | 0 | No Failure
7192 | L54371 | L | 300.3 | 310.3 | 1629 | 34.1 | 52 | 0 | No Failure
7193 | M22052 | M | 300.2 | 310.2 | 1429 | 43.8 | 54 | 0 | No Failure
7194 | L54373 | L | 300.1 | 310.1 | 1306 | 64.7 | 57 | 0 | No Failure
7195 | L54374 | L | 300.1 | 310.1 | 1380 | 52.6 | 59 | 0 | No Failure
7196 | M22055 | M | 300.1 | 310.1 | 1443 | 49.3 | 61 | 0 | No Failure
7197 | H36610 | H | 300.1 | 310.1 | 1426 | 42.7 | 64 | 0 | No Failure
7198 | L54377 | L | 300 | 310 | 1486 | 41.8 | 69 | 0 | No Failure
7199 | M22058 | M | 300 | 309.9 | 1530 | 34.5 | 71 | 0 | No Failure
7200 | L54379 | L | 300 | 309.9 | 1507 | 41.4 | 74 | 0 | No Failure
7201 | L54380 | L | 300 | 309.9 | 1608 | 33.4 | 76 | 0 | No Failure
7202 | L54381 | L | 300 | 309.8 | 1474 | 40.6 | 78 | 0 | No Failure
7203 | L54382 | L | 300 | 309.7 | 1326 | 61.9 | 80 | 0 | No Failure
7204 | M22063 | M | 299.8 | 309.6 | 1434 | 48 | 82 | 0 | No Failure
7205 | L54384 | L | 299.8 | 309.6 | 1526 | 41.7 | 85 | 0 | No Failure
7206 | L54385 | L | 299.8 | 309.7 | 1483 | 39.6 | 87 | 0 | No Failure
7207 | L54386 | L | 299.8 | 309.7 | 1457 | 51.9 | 89 | 0 | No Failure
7208 | M22067 | M | 299.7 | 309.6 | 1540 | 34.4 | 91 | 0 | No Failure
7209 | L54388 | L | 299.8 | 309.7 | 1707 | 29.1 | 94 | 0 | No Failure
7210 | L54389 | L | 299.8 | 309.7 | 1624 | 34.2 | 96 | 0 | No Failure
7211 | M22070 | M | 299.8 | 309.6 | 1331 | 50.2 | 98 | 0 | No Failure
7212 | L54391 | L | 299.8 | 309.7 | 1431 | 40.3 | 101 | 0 | No Failure
7213 | M22072 | M | 299.8 | 309.7 | 1705 | 28.5 | 103 | 0 | No Failure
7214 | M22073 | M | 299.8 | 309.8 | 1427 | 45.2 | 106 | 0 | No Failure
7215 | M22074 | M | 299.9 | 309.8 | 1625 | 41.2 | 109 | 0 | No Failure
7216 | L54395 | L | 299.9 | 309.8 | 1477 | 47.7 | 112 | 0 | No Failure
7217 | M22076 | M | 300 | 309.9 | 1651 | 28.1 | 114 | 0 | No Failure
7218 | L54397 | L | 299.9 | 309.8 | 1716 | 28.2 | 117 | 0 | No Failure
7219 | H36632 | H | 299.9 | 309.8 | 1400 | 48.7 | 119 | 0 | No Failure
7220 | M22079 | M | 299.8 | 309.7 | 1556 | 37.7 | 124 | 0 | No Failure
7221 | L54400 | L | 299.8 | 309.7 | 1429 | 42.6 | 127 | 0 | No Failure
7222 | H36635 | H | 299.7 | 309.6 | 1433 | 49.6 | 129 | 0 | No Failure
7223 | M22082 | M | 299.8 | 309.7 | 1320 | 61.7 | 134 | 0 | No Failure
7224 | L54403 | L | 299.8 | 309.6 | 1374 | 51.6 | 137 | 0 | No Failure
7225 | L54404 | L | 299.8 | 309.6 | 1598 | 31 | 139 | 0 | No Failure
7226 | M22085 | M | 299.8 | 309.7 | 1910 | 21.8 | 141 | 0 | No Failure
7227 | L54406 | L | 299.7 | 309.6 | 1399 | 51.3 | 144 | 0 | No Failure
7228 | L54407 | L | 299.7 | 309.6 | 1720 | 27.1 | 146 | 0 | No Failure
7229 | H36642 | H | 299.8 | 309.7 | 1368 | 47.4 | 148 | 0 | No Failure
7230 | L54409 | L | 299.8 | 309.8 | 1749 | 33.4 | 153 | 0 | No Failure
7231 | L54410 | L | 299.8 | 309.8 | 1542 | 39.4 | 155 | 0 | No Failure
7232 | L54411 | L | 299.8 | 309.9 | 1553 | 36.6 | 157 | 0 | No Failure
7233 | M22092 | M | 299.9 | 309.9 | 1639 | 42.1 | 159 | 0 | No Failure
7234 | L54413 | L | 299.9 | 310 | 1447 | 45.9 | 162 | 0 | No Failure
7235 | M22094 | M | 299.8 | 310 | 1397 | 48.1 | 164 | 0 | No Failure
7236 | L54415 | L | 299.8 | 310 | 1361 | 53.8 | 167 | 0 | No Failure
7237 | M22096 | M | 299.8 | 310 | 1460 | 37.1 | 169 | 0 | No Failure
7238 | M22097 | M | 299.8 | 310 | 1632 | 33.7 | 172 | 0 | No Failure
7239 | L54418 | L | 299.8 | 310 | 1697 | 36 | 175 | 0 | No Failure
7240 | L54419 | L | 299.8 | 310.1 | 1553 | 42 | 177 | 0 | No Failure
7241 | M22100 | M | 299.9 | 310.1 | 1362 | 56.3 | 179 | 0 | No Failure
7242 | M22101 | M | 299.9 | 310 | 1484 | 42.1 | 182 | 0 | No Failure
7243 | H36656 | H | 299.9 | 310.1 | 1447 | 51.4 | 185 | 0 | No Failure
7244 | M22103 | M | 300 | 310.2 | 1393 | 51.2 | 190 | 0 | No Failure
7245 | L54424 | L | 300 | 310.2 | 1760 | 26.9 | 193 | 0 | No Failure
7246 | L54425 | L | 300 | 310.1 | 1477 | 34.6 | 195 | 0 | No Failure
7247 | L54426 | L | 299.9 | 310.1 | 1681 | 29.1 | 197 | 0 | No Failure
7248 | M22107 | M | 300 | 310.1 | 1314 | 53.5 | 199 | 0 | No Failure
7249 | L54428 | L | 300 | 310.1 | 1762 | 28 | 202 | 0 | No Failure
7250 | L54429 | L | 299.9 | 310 | 1402 | 44.7 | 204 | 0 | No Failure
7251 | M22110 | M | 300.1 | 310.2 | 1429 | 42 | 206 | 0 | No Failure
7252 | M22111 | M | 300.2 | 310.3 | 1448 | 40.1 | 209 | 0 | No Failure
7253 | H36666 | H | 300.2 | 310.4 | 1501 | 42.9 | 212 | 0 | No Failure
7254 | L54433 | L | 300.3 | 310.5 | 1522 | 39.1 | 217 | 0 | No Failure
7255 | L54434 | L | 300.3 | 310.4 | 1493 | 37.5 | 219 | 0 | No Failure
7256 | M22115 | M | 300.2 | 310.3 | 1704 | 29.4 | 221 | 0 | No Failure
7257 | H36670 | H | 300.2 | 310.3 | 1408 | 42.5 | 0 | 0 | No Failure
7258 | L54437 | L | 300.2 | 310.4 | 1518 | 41.8 | 5 | 0 | No Failure
7259 | L54438 | L | 300.3 | 310.4 | 1742 | 25.9 | 7 | 0 | No Failure
7260 | M22119 | M | 300.4 | 310.5 | 1500 | 43 | 9 | 0 | No Failure
7261 | L54440 | L | 300.4 | 310.5 | 2424 | 14.5 | 12 | 0 | No Failure
7262 | L54441 | L | 300.4 | 310.5 | 1818 | 25.1 | 14 | 0 | No Failure
7263 | M22122 | M | 300.4 | 310.6 | 1545 | 35.6 | 16 | 0 | No Failure
7264 | L54443 | L | 300.4 | 310.6 | 1429 | 46.9 | 19 | 0 | No Failure
7265 | M22124 | M | 300.4 | 310.6 | 1448 | 44.9 | 21 | 0 | No Failure
7266 | L54445 | L | 300.4 | 310.6 | 1384 | 48.7 | 24 | 0 | No Failure
7267 | L54446 | L | 300.4 | 310.5 | 1578 | 32.8 | 26 | 0 | No Failure
7268 | L54447 | L | 300.5 | 310.5 | 1695 | 26.7 | 28 | 0 | No Failure
7269 | L54448 | L | 300.5 | 310.6 | 1543 | 36.2 | 30 | 0 | No Failure
7270 | M22129 | M | 300.4 | 310.5 | 1540 | 33.4 | 32 | 0 | No Failure
7271 | L54450 | L | 300.2 | 310.4 | 1808 | 25.8 | 35 | 0 | No Failure
7272 | M22131 | M | 300.3 | 310.4 | 1293 | 49.7 | 37 | 0 | No Failure
7273 | L54452 | L | 300.2 | 310.3 | 1202 | 59.5 | 40 | 0 | No Failure
7274 | M22133 | M | 300.2 | 310.3 | 1704 | 29.2 | 42 | 0 | No Failure
7275 | M22134 | M | 300.2 | 310.3 | 1478 | 38.1 | 45 | 0 | No Failure
7276 | L54455 | L | 300.2 | 310.3 | 1514 | 38.7 | 48 | 0 | No Failure
7277 | M22136 | M | 300.1 | 310.3 | 1350 | 48.8 | 50 | 0 | No Failure
7278 | L54457 | L | 300.1 | 310.2 | 1475 | 54.2 | 53 | 0 | No Failure
7279 | H36692 | H | 300 | 310.1 | 1714 | 28.7 | 55 | 0 | No Failure
7280 | L54459 | L | 300 | 310.1 | 1465 | 40.9 | 60 | 0 | No Failure
7281 | L54460 | L | 299.9 | 310.2 | 1288 | 69.6 | 62 | 1 | Power Failure
7282 | L54461 | L | 300 | 310.2 | 1675 | 29.7 | 64 | 0 | No Failure
7283 | L54462 | L | 300 | 310.2 | 1486 | 36.4 | 66 | 0 | No Failure
7284 | M22143 | M | 300 | 310.2 | 1443 | 58.7 | 68 | 0 | No Failure
7285 | M22144 | M | 300.1 | 310.3 | 1345 | 57.1 | 71 | 0 | No Failure
7286 | M22145 | M | 300.2 | 310.4 | 1202 | 61.7 | 74 | 0 | No Failure
7287 | M22146 | M | 300.1 | 310.4 | 1480 | 37.1 | 77 | 0 | No Failure
7288 | M22147 | M | 300.2 | 310.4 | 1530 | 35.7 | 80 | 0 | No Failure
7289 | M22148 | M | 300.2 | 310.6 | 1983 | 20.8 | 83 | 0 | No Failure
7290 | L54469 | L | 300.3 | 310.6 | 1433 | 53.8 | 86 | 0 | No Failure
7291 | L54470 | L | 300.3 | 310.6 | 1806 | 24.4 | 88 | 0 | No Failure
7292 | L54471 | L | 300.2 | 310.5 | 1416 | 46.7 | 90 | 0 | No Failure
7293 | M22152 | M | 300.1 | 310.4 | 1556 | 38.1 | 92 | 0 | No Failure
7294 | L54473 | L | 300.1 | 310.5 | 1627 | 29.2 | 95 | 0 | No Failure
7295 | L54474 | L | 300.1 | 310.6 | 1809 | 24.3 | 97 | 0 | No Failure
7296 | M22155 | M | 300.1 | 310.5 | 1329 | 57.4 | 99 | 0 | No Failure
7297 | H36710 | H | 300 | 310.4 | 1881 | 21.9 | 102 | 0 | No Failure
7298 | L54477 | L | 300.1 | 310.5 | 1500 | 39.8 | 107 | 0 | No Failure
7299 | L54478 | L | 300.1 | 310.5 | 1532 | 36 | 109 | 0 | No Failure
7300 | L54479 | L | 300.1 | 310.5 | 1492 | 50.9 | 111 | 0 | No Failure
7301 | L54480 | L | 300.2 | 310.6 | 1431 | 42.3 | 113 | 0 | No Failure
7302 | L54481 | L | 300.1 | 310.4 | 1554 | 39.4 | 115 | 0 | No Failure
7303 | L54482 | L | 300.1 | 310.5 | 1494 | 44.2 | 117 | 0 | No Failure
7304 | L54483 | L | 300.1 | 310.6 | 1374 | 45.4 | 119 | 0 | No Failure
7305 | L54484 | L | 300.1 | 310.5 | 1394 | 44.3 | 121 | 0 | No Failure
7306 | M22165 | M | 300 | 310.5 | 1790 | 25.7 | 123 | 0 | No Failure
7307 | L54486 | L | 300.1 | 310.5 | 1356 | 45.8 | 126 | 0 | No Failure
7308 | M22167 | M | 300 | 310.4 | 1385 | 52.1 | 128 | 0 | No Failure
7309 | L54488 | L | 300 | 310.4 | 1333 | 49.1 | 131 | 0 | No Failure
7310 | L54489 | L | 300 | 310.4 | 1505 | 44.9 | 133 | 0 | No Failure
7311 | L54490 | L | 300 | 310.5 | 1606 | 33.5 | 135 | 0 | No Failure
7312 | H36725 | H | 300 | 310.5 | 1558 | 36.7 | 137 | 0 | No Failure
7313 | L54492 | L | 300 | 310.5 | 1412 | 52.4 | 142 | 0 | No Failure
7314 | L54493 | L | 299.9 | 310.4 | 1408 | 38.4 | 144 | 0 | No Failure
7315 | L54494 | L | 299.9 | 310.3 | 1268 | 53.3 | 146 | 0 | No Failure
7316 | L54495 | L | 299.9 | 310.4 | 1470 | 50 | 148 | 0 | No Failure
7317 | L54496 | L | 299.9 | 310.4 | 1497 | 47 | 150 | 0 | No Failure
7318 | L54497 | L | 299.9 | 310.3 | 1638 | 29.1 | 152 | 0 | No Failure
7319 | H36732 | H | 299.9 | 310.3 | 1535 | 43.9 | 154 | 0 | No Failure
7320 | L54499 | L | 299.8 | 310.2 | 1654 | 32.7 | 159 | 0 | No Failure
7321 | H36734 | H | 299.8 | 310.2 | 1411 | 49.7 | 161 | 0 | No Failure
7322 | L54501 | L | 299.8 | 310.2 | 1911 | 23.5 | 166 | 0 | No Failure
7323 | H36736 | H | 299.8 | 310.2 | 1573 | 33.3 | 168 | 0 | No Failure
7324 | L54503 | L | 299.9 | 310.2 | 1479 | 46.3 | 173 | 0 | No Failure
7325 | M22184 | M | 299.9 | 310.4 | 1820 | 26.6 | 175 | 0 | No Failure
7326 | L54505 | L | 299.9 | 310.4 | 1419 | 45.7 | 178 | 0 | No Failure
7327 | M22186 | M | 299.9 | 310.5 | 1335 | 52.9 | 180 | 0 | No Failure
7328 | M22187 | M | 299.9 | 310.5 | 1576 | 39.4 | 183 | 0 | No Failure
7329 | L54508 | L | 300 | 310.5 | 1517 | 42.2 | 186 | 0 | No Failure
7330 | M22189 | M | 299.9 | 310.4 | 1576 | 34.3 | 188 | 0 | No Failure
7331 | H36744 | H | 299.8 | 310.2 | 1537 | 36.6 | 191 | 0 | No Failure
7332 | L54511 | L | 299.8 | 310.3 | 1524 | 34.2 | 196 | 0 | No Failure
7333 | M22192 | M | 299.8 | 310.3 | 1805 | 23.7 | 198 | 0 | No Failure
7334 | M22193 | M | 299.9 | 310.4 | 1367 | 53.3 | 201 | 0 | No Failure
7335 | L54514 | L | 299.8 | 310.4 | 1694 | 30.3 | 204 | 0 | No Failure
7336 | L54515 | L | 299.9 | 310.4 | 1328 | 49.9 | 206 | 0 | No Failure
7337 | H36750 | H | 299.9 | 310.5 | 1549 | 42.8 | 208 | 0 | No Failure
7338 | L54517 | L | 299.9 | 310.5 | 1539 | 32.8 | 213 | 0 | No Failure
7339 | L54518 | L | 299.8 | 310.5 | 1496 | 38.8 | 215 | 0 | No Failure
7340 | L54519 | L | 299.8 | 310.4 | 1579 | 36.4 | 0 | 0 | No Failure
7341 | L54520 | L | 299.7 | 310.3 | 1386 | 46.6 | 2 | 0 | No Failure
7342 | L54521 | L | 299.7 | 310.3 | 1505 | 37.7 | 4 | 0 | No Failure
7343 | M22202 | M | 299.7 | 310.3 | 1661 | 34.5 | 6 | 0 | No Failure
7344 | L54523 | L | 299.6 | 310.2 | 1468 | 48 | 9 | 0 | No Failure
7345 | L54524 | L | 299.6 | 310.1 | 1384 | 49.8 | 11 | 0 | No Failure
7346 | L54525 | L | 299.6 | 310.2 | 1381 | 60.5 | 13 | 0 | No Failure
7347 | L54526 | L | 299.6 | 310.2 | 1469 | 47 | 15 | 0 | No Failure
7348 | L54527 | L | 299.6 | 310.2 | 1627 | 36.6 | 17 | 0 | No Failure
7349 | H36762 | H | 299.7 | 310.3 | 1462 | 40.4 | 19 | 0 | No Failure
7350 | L54529 | L | 299.7 | 310.2 | 1633 | 36.5 | 24 | 0 | No Failure
7351 | L54530 | L | 299.7 | 310.2 | 1469 | 39.5 | 26 | 0 | No Failure
7352 | L54531 | L | 299.7 | 310.2 | 1458 | 43.4 | 28 | 0 | No Failure
7353 | M22212 | M | 299.7 | 310.2 | 1440 | 42.8 | 30 | 0 | No Failure
7354 | L54533 | L | 299.8 | 310.3 | 1687 | 30.4 | 33 | 0 | No Failure
7355 | M22214 | M | 299.7 | 310.3 | 1429 | 47.7 | 35 | 0 | No Failure
7356 | L54535 | L | 299.6 | 310.2 | 1588 | 34.1 | 38 | 0 | No Failure
7357 | L54536 | L | 299.6 | 310.2 | 1333 | 51.2 | 40 | 0 | No Failure
7358 | L54537 | L | 299.6 | 310.1 | 1487 | 42.9 | 42 | 0 | No Failure
7359 | M22218 | M | 299.5 | 310.1 | 1659 | 31.5 | 44 | 0 | No Failure
7360 | M22219 | M | 299.4 | 310 | 1512 | 43.2 | 47 | 0 | No Failure
7361 | L54540 | L | 299.5 | 310.1 | 1585 | 35.2 | 50 | 0 | No Failure
7362 | L54541 | L | 299.5 | 310 | 1502 | 38.5 | 52 | 0 | No Failure
7363 | L54542 | L | 299.5 | 310 | 1594 | 35.1 | 54 | 0 | No Failure
7364 | L54543 | L | 299.5 | 310 | 1412 | 48.9 | 56 | 0 | No Failure
7365 | L54544 | L | 299.5 | 309.9 | 1402 | 51.7 | 58 | 0 | No Failure
7366 | L54545 | L | 299.6 | 310.1 | 2057 | 20.4 | 60 | 0 | No Failure
7367 | H36780 | H | 299.6 | 310.1 | 1531 | 36.8 | 62 | 0 | No Failure
7368 | M22227 | M | 299.5 | 310.1 | 1359 | 61.1 | 67 | 0 | No Failure
7369 | M22228 | M | 299.6 | 310.2 | 1620 | 30 | 70 | 0 | No Failure
7370 | M22229 | M | 299.6 | 310.1 | 1646 | 29.6 | 73 | 0 | No Failure
7371 | M22230 | M | 299.6 | 310.1 | 1455 | 46.1 | 76 | 0 | No Failure
7372 | L54551 | L | 299.6 | 310.2 | 1512 | 44 | 79 | 0 | No Failure
7373 | L54552 | L | 299.6 | 310.2 | 1473 | 42.7 | 81 | 0 | No Failure
7374 | L54553 | L | 299.6 | 310.1 | 1553 | 38 | 83 | 0 | No Failure
7375 | L54554 | L | 299.5 | 310 | 1379 | 50.4 | 85 | 0 | No Failure
7376 | M22235 | M | 299.4 | 309.9 | 1567 | 40.6 | 87 | 0 | No Failure
7377 | L54556 | L | 299.5 | 310 | 1481 | 43.1 | 90 | 0 | No Failure
7378 | L54557 | L | 299.5 | 310 | 1349 | 52.7 | 92 | 0 | No Failure
7379 | L54558 | L | 299.5 | 310 | 1388 | 52.4 | 94 | 0 | No Failure
7380 | M22239 | M | 299.6 | 310.1 | 1357 | 48.7 | 96 | 0 | No Failure
7381 | L54560 | L | 299.6 | 310.2 | 1743 | 24.8 | 99 | 0 | No Failure
7382 | L54561 | L | 299.7 | 310.3 | 1495 | 43.1 | 101 | 0 | No Failure
7383 | L54562 | L | 299.8 | 310.4 | 1698 | 28.3 | 103 | 0 | No Failure
7384 | M22243 | M | 299.7 | 310.4 | 1410 | 44.5 | 105 | 0 | No Failure
7385 | L54564 | L | 299.7 | 310.4 | 1614 | 36.2 | 108 | 0 | No Failure
7386 | M22245 | M | 299.8 | 310.5 | 1375 | 53.9 | 110 | 0 | No Failure
7387 | M22246 | M | 299.8 | 310.6 | 1574 | 31.8 | 113 | 0 | No Failure
7388 | H36801 | H | 299.8 | 310.6 | 1423 | 44.6 | 116 | 0 | No Failure
7389 | M22248 | M | 299.8 | 310.6 | 1694 | 31.3 | 121 | 0 | No Failure
7390 | L54569 | L | 299.8 | 310.6 | 1707 | 32.5 | 124 | 0 | No Failure
7391 | M22250 | M | 299.7 | 310.5 | 1490 | 41.2 | 126 | 0 | No Failure
7392 | L54571 | L | 299.7 | 310.6 | 1675 | 31.3 | 129 | 0 | No Failure
7393 | M22252 | M | 299.7 | 310.5 | 1492 | 39.3 | 131 | 0 | No Failure
7394 | M22253 | M | 299.7 | 310.5 | 1594 | 35.4 | 134 | 0 | No Failure
7395 | L54574 | L | 299.7 | 310.6 | 1479 | 38 | 137 | 0 | No Failure
7396 | M22255 | M | 299.7 | 310.6 | 1572 | 38 | 139 | 0 | No Failure
7397 | L54576 | L | 299.7 | 310.6 | 1616 | 35.1 | 142 | 0 | No Failure
7398 | L54577 | L | 299.7 | 310.6 | 1737 | 26.1 | 144 | 0 | No Failure
7399 | M22258 | M | 299.7 | 310.7 | 1498 | 37.8 | 146 | 0 | No Failure
7400 | L54579 | L | 299.6 | 310.6 | 1642 | 35.1 | 149 | 0 | No Failure
7401 | M22260 | M | 299.6 | 310.6 | 1633 | 34.2 | 151 | 0 | No Failure
7402 | L54581 | L | 299.8 | 310.8 | 1409 | 51.9 | 154 | 0 | No Failure
7403 | M22262 | M | 299.8 | 310.8 | 1463 | 43.5 | 156 | 0 | No Failure
7404 | L54583 | L | 299.8 | 310.8 | 1376 | 48.6 | 159 | 0 | No Failure
7405 | L54584 | L | 299.8 | 310.8 | 1553 | 32.2 | 161 | 0 | No Failure
7406 | M22265 | M | 299.8 | 310.8 | 1530 | 35.2 | 163 | 0 | No Failure
7407 | L54586 | L | 299.8 | 310.9 | 1545 | 40.7 | 166 | 0 | No Failure
7408 | H36821 | H | 299.8 | 310.9 | 1427 | 47.2 | 168 | 0 | No Failure
7409 | L54588 | L | 299.9 | 310.9 | 1292 | 51.1 | 173 | 0 | No Failure
7410 | L54589 | L | 299.8 | 310.9 | 2084 | 17.6 | 175 | 0 | No Failure
7411 | L54590 | L | 299.9 | 311 | 1747 | 27.6 | 177 | 0 | No Failure
7412 | L54591 | L | 300 | 311.1 | 1425 | 47.8 | 179 | 0 | No Failure
7413 | L54592 | L | 300 | 311 | 1637 | 33.6 | 181 | 0 | No Failure
7414 | M22273 | M | 300.1 | 311.1 | 1616 | 35.2 | 183 | 0 | No Failure
7415 | L54594 | L | 300.1 | 311.1 | 1619 | 33.4 | 186 | 0 | No Failure
7416 | L54595 | L | 300.1 | 311.2 | 1489 | 39.1 | 188 | 0 | No Failure
7417 | M22276 | M | 300.1 | 311.2 | 1452 | 42.4 | 190 | 0 | No Failure
7418 | M22277 | M | 300.1 | 311.3 | 1495 | 41 | 193 | 0 | No Failure
7419 | M22278 | M | 300.2 | 311.4 | 1427 | 39.7 | 196 | 0 | No Failure
7420 | L54599 | L | 300.1 | 311.4 | 1572 | 36.2 | 199 | 0 | No Failure
7421 | L54600 | L | 300.1 | 311.3 | 1547 | 40 | 201 | 0 | No Failure
7422 | M22281 | M | 300.1 | 311.4 | 1342 | 48.5 | 203 | 0 | No Failure
7423 | L54602 | L | 300 | 311.2 | 1351 | 44.1 | 206 | 0 | No Failure
7424 | L54603 | L | 300 | 311.3 | 1407 | 47.3 | 208 | 0 | No Failure
7425 | M22284 | M | 300.1 | 311.4 | 1575 | 29.8 | 210 | 0 | No Failure
7426 | M22285 | M | 300 | 311.4 | 1791 | 24.1 | 213 | 0 | No Failure
7427 | M22286 | M | 300 | 311.4 | 1692 | 29 | 216 | 1 | Tool Wear Failure
7428 | L54607 | L | 300 | 311.4 | 1634 | 31.9 | 0 | 0 | No Failure
7429 | M22288 | M | 300 | 311.4 | 1864 | 23.3 | 2 | 0 | No Failure
7430 | L54609 | L | 300 | 311.4 | 1590 | 33.6 | 5 | 0 | No Failure
7431 | M22290 | M | 300 | 311.4 | 1384 | 46.1 | 7 | 0 | No Failure
7432 | M22291 | M | 300 | 311.4 | 1352 | 61.8 | 10 | 0 | No Failure
7433 | L54612 | L | 300.1 | 311.4 | 1484 | 43.1 | 13 | 0 | No Failure
7434 | M22293 | M | 300.1 | 311.4 | 1913 | 21.9 | 15 | 0 | No Failure
7435 | L54614 | L | 300 | 311.4 | 1508 | 38.2 | 18 | 0 | No Failure
7436 | L54615 | L | 299.9 | 311.3 | 1504 | 40.7 | 20 | 0 | No Failure
7437 | L54616 | L | 300 | 311.4 | 1487 | 41.2 | 22 | 0 | No Failure
7438 | L54617 | L | 299.8 | 311.3 | 1727 | 30 | 24 | 0 | No Failure
7439 | L54618 | L | 299.9 | 311.3 | 1647 | 27.5 | 26 | 0 | No Failure
7440 | L54619 | L | 300 | 311.3 | 1493 | 41.4 | 28 | 0 | No Failure
7441 | L54620 | L | 300 | 311.4 | 1655 | 29.6 | 30 | 0 | No Failure
7442 | M22301 | M | 299.9 | 311.4 | 1337 | 54.8 | 32 | 0 | No Failure
7443 | L54622 | L | 300 | 311.5 | 1601 | 36.9 | 35 | 0 | No Failure
7444 | H36857 | H | 300.1 | 311.6 | 1589 | 37.9 | 37 | 0 | No Failure
7445 | L54624 | L | 300.2 | 311.7 | 1286 | 55.1 | 42 | 0 | No Failure
7446 | L54625 | L | 300.2 | 311.7 | 1553 | 41.3 | 44 | 0 | No Failure
7447 | L54626 | L | 300.2 | 311.8 | 1379 | 51 | 46 | 0 | No Failure
7448 | M22307 | M | 300.3 | 311.9 | 1677 | 30.8 | 48 | 0 | No Failure
7449 | L54628 | L | 300.3 | 311.8 | 1488 | 38.4 | 51 | 0 | No Failure
7450 | L54629 | L | 300.3 | 311.8 | 1418 | 45.9 | 53 | 0 | No Failure
7451 | L54630 | L | 300.3 | 311.8 | 1451 | 41 | 55 | 0 | No Failure
7452 | L54631 | L | 300.3 | 311.8 | 1508 | 43.1 | 57 | 0 | No Failure
7453 | L54632 | L | 300.3 | 311.7 | 1579 | 33.6 | 59 | 0 | No Failure
7454 | H36867 | H | 300.3 | 311.7 | 1432 | 47.7 | 61 | 0 | No Failure
7455 | L54634 | L | 300.2 | 311.6 | 1446 | 47.3 | 66 | 0 | No Failure
7456 | M22315 | M | 300.2 | 311.7 | 1597 | 39.5 | 68 | 0 | No Failure
7457 | M22316 | M | 300.2 | 311.7 | 1397 | 50.2 | 71 | 0 | No Failure
7458 | L54637 | L | 300.1 | 311.6 | 1530 | 36.6 | 74 | 0 | No Failure
7459 | M22318 | M | 300.1 | 311.6 | 1433 | 51.4 | 76 | 0 | No Failure
7460 | L54639 | L | 300 | 311.5 | 1591 | 32 | 79 | 0 | No Failure
7461 | L54640 | L | 300 | 311.5 | 1445 | 41.6 | 81 | 0 | No Failure
7462 | L54641 | L | 300 | 311.5 | 1749 | 28.3 | 83 | 0 | No Failure
7463 | L54642 | L | 300 | 311.3 | 1703 | 30.4 | 85 | 0 | No Failure
7464 | H36877 | H | 300.1 | 311.4 | 1518 | 46.9 | 87 | 0 | No Failure
7465 | L54644 | L | 300.1 | 311.3 | 1535 | 42.3 | 92 | 0 | No Failure
7466 | M22325 | M | 300.1 | 311.4 | 1390 | 52.1 | 94 | 0 | No Failure
7467 | H36880 | H | 300.3 | 311.6 | 1801 | 23.6 | 97 | 0 | No Failure
7468 | H36881 | H | 300.3 | 311.6 | 1463 | 41.6 | 102 | 0 | No Failure
7469 | L54648 | L | 300.3 | 311.6 | 1560 | 37.7 | 107 | 0 | No Failure
7470 | L54649 | L | 300.3 | 311.6 | 1607 | 33.5 | 109 | 0 | No Failure
7471 | L54650 | L | 300.4 | 311.6 | 1332 | 54.6 | 111 | 0 | No Failure
7472 | L54651 | L | 300.3 | 311.7 | 1365 | 53.3 | 113 | 0 | No Failure
7473 | M22332 | M | 300.3 | 311.6 | 1617 | 32.5 | 115 | 0 | No Failure
7474 | M22333 | M | 300.3 | 311.6 | 1304 | 62.8 | 118 | 0 | No Failure
7475 | L54654 | L | 300.3 | 311.7 | 1989 | 22.3 | 121 | 0 | No Failure
7476 | H36889 | H | 300.3 | 311.6 | 1339 | 53.4 | 123 | 0 | No Failure
7477 | L54656 | L | 300.2 | 311.5 | 1492 | 41.8 | 128 | 0 | No Failure
7478 | M22337 | M | 300.1 | 311.3 | 1518 | 40.2 | 130 | 0 | No Failure
7479 | L54658 | L | 300.1 | 311.3 | 1479 | 39.5 | 133 | 0 | No Failure
7480 | M22339 | M | 300.1 | 311.3 | 1523 | 34.1 | 135 | 0 | No Failure
7481 | M22340 | M | 300.2 | 311.4 | 1570 | 35.3 | 138 | 0 | No Failure
7482 | H36895 | H | 300.2 | 311.4 | 1506 | 36.1 | 141 | 0 | No Failure
7483 | M22342 | M | 300.2 | 311.6 | 1510 | 47.5 | 146 | 0 | No Failure
7484 | L54663 | L | 300.2 | 311.6 | 1671 | 28.8 | 149 | 0 | No Failure
7485 | M22344 | M | 300.3 | 311.6 | 1312 | 53.4 | 151 | 0 | No Failure
7486 | L54665 | L | 300.3 | 311.6 | 1595 | 38.8 | 154 | 0 | No Failure
7487 | L54666 | L | 300.3 | 311.7 | 1635 | 31.8 | 156 | 0 | No Failure
7488 | L54667 | L | 300.3 | 311.7 | 1707 | 33.6 | 158 | 0 | No Failure
7489 | L54668 | L | 300.3 | 311.7 | 1545 | 43.5 | 160 | 0 | Random Failures
7490 | M22349 | M | 300.2 | 311.6 | 1751 | 28 | 162 | 0 | No Failure
7491 | M22350 | M | 300.4 | 311.8 | 1707 | 30 | 165 | 0 | No Failure
7492 | L54671 | L | 300.4 | 311.8 | 1320 | 57.9 | 168 | 0 | No Failure
7493 | M22352 | M | 300.3 | 311.7 | 1319 | 51.4 | 170 | 0 | No Failure
7494 | L54673 | L | 300.2 | 311.7 | 1448 | 54.2 | 173 | 0 | No Failure
7495 | L54674 | L | 300.2 | 311.8 | 1436 | 48.2 | 175 | 0 | No Failure
7496 | L54675 | L | 300.3 | 311.9 | 1609 | 34 | 177 | 0 | No Failure
7497 | L54676 | L | 300.2 | 311.8 | 1464 | 44.5 | 179 | 0 | No Failure
7498 | M22357 | M | 300.3 | 311.8 | 1483 | 45.1 | 181 | 0 | No Failure
7499 | M22358 | M | 300.2 | 311.8 | 1748 | 28.5 | 184 | 0 | No Failure
7500 | L54679 | L | 300.3 | 311.8 | 1746 | 26.3 | 187 | 0 | No Failure
7501 | L54680 | L | 300.2 | 311.8 | 1410 | 51.4 | 189 | 0 | No Failure
7502 | L54681 | L | 300.2 | 311.7 | 1640 | 30.8 | 191 | 0 | No Failure
7503 | H36916 | H | 300.3 | 311.7 | 1655 | 29.9 | 193 | 0 | No Failure
7504 | M22363 | M | 300.3 | 311.7 | 1646 | 28.9 | 198 | 0 | No Failure
7505 | L54684 | L | 300.4 | 311.8 | 1589 | 42 | 201 | 0 | No Failure
7506 | L54685 | L | 300.5 | 311.9 | 1546 | 39.4 | 203 | 0 | No Failure
7507 | L54686 | L | 300.5 | 311.9 | 1511 | 41.8 | 205 | 0 | No Failure
7508 | L54687 | L | 300.5 | 311.9 | 1750 | 28.3 | 207 | 0 | No Failure
7509 | M22368 | M | 300.5 | 311.9 | 1730 | 27.5 | 209 | 0 | No Failure
7510 | L54689 | L | 300.6 | 311.9 | 1372 | 60.1 | 212 | 1 | Overstrain Failure
7511 | L54690 | L | 300.5 | 311.8 | 1524 | 38.9 | 214 | 1 | Tool Wear Failure
7512 | L54691 | L | 300.4 | 311.8 | 1601 | 36.1 | 0 | 0 | No Failure
7513 | M22372 | M | 300.5 | 311.8 | 1636 | 34.4 | 2 | 0 | No Failure
7514 | L54693 | L | 300.4 | 311.8 | 2261 | 14.9 | 5 | 0 | No Failure
7515 | L54694 | L | 300.4 | 311.8 | 1636 | 32.3 | 7 | 0 | No Failure
7516 | M22375 | M | 300.4 | 311.9 | 1335 | 58.3 | 9 | 0 | No Failure
7517 | M22376 | M | 300.3 | 311.7 | 1236 | 57.5 | 12 | 0 | No Failure
7518 | L54697 | L | 300.3 | 311.7 | 1445 | 47.3 | 15 | 0 | No Failure
7519 | L54698 | L | 300.2 | 311.5 | 1500 | 40.8 | 17 | 0 | No Failure
7520 | L54699 | L | 300.2 | 311.6 | 1999 | 21 | 19 | 0 | No Failure
7521 | L54700 | L | 300.2 | 311.6 | 1529 | 35.5 | 21 | 0 | No Failure
7522 | M22381 | M | 300.2 | 311.6 | 1467 | 40.7 | 23 | 0 | No Failure
7523 | L54702 | L | 300.1 | 311.5 | 1334 | 54 | 26 | 0 | No Failure
7524 | M22383 | M | 300.1 | 311.5 | 1343 | 46.2 | 28 | 0 | No Failure
7525 | L54704 | L | 300.2 | 311.5 | 1639 | 31.1 | 31 | 0 | No Failure
7526 | H36939 | H | 300.1 | 311.5 | 1383 | 49.1 | 33 | 0 | No Failure
7527 | L54706 | L | 300.1 | 311.4 | 1660 | 31.4 | 38 | 0 | No Failure
7528 | L54707 | L | 300.1 | 311.3 | 1470 | 45.2 | 40 | 0 | No Failure
7529 | M22388 | M | 300.1 | 311.3 | 1748 | 26.6 | 42 | 0 | No Failure
7530 | L54709 | L | 300.1 | 311.4 | 1467 | 35.7 | 45 | 0 | No Failure
7531 | M22390 | M | 300.1 | 311.4 | 1617 | 39.3 | 47 | 0 | No Failure
7532 | H36945 | H | 300.1 | 311.4 | 1377 | 56.7 | 50 | 0 | No Failure
7533 | M22392 | M | 300 | 311.3 | 1629 | 32.1 | 55 | 0 | No Failure
7534 | L54713 | L | 300 | 311.2 | 1504 | 37.9 | 58 | 0 | No Failure
7535 | L54714 | L | 300 | 311.2 | 1418 | 47.3 | 60 | 0 | No Failure
7536 | L54715 | L | 300 | 311.2 | 1629 | 31.7 | 62 | 0 | No Failure
7537 | L54716 | L | 300.1 | 311.3 | 2579 | 12.5 | 64 | 1 | Power Failure
7538 | L54717 | L | 300.1 | 311.3 | 1305 | 64.7 | 66 | 0 | No Failure
7539 | M22398 | M | 300.2 | 311.4 | 1450 | 38.5 | 68 | 0 | No Failure
7540 | L54719 | L | 300.2 | 311.3 | 1487 | 36.9 | 71 | 0 | No Failure
7541 | M22400 | M | 300.2 | 311.3 | 1587 | 31.2 | 73 | 0 | No Failure
7542 | M22401 | M | 300.3 | 311.5 | 1528 | 40.9 | 76 | 0 | No Failure
7543 | M22402 | M | 300.4 | 311.6 | 1401 | 49.9 | 79 | 0 | No Failure
7544 | L54723 | L | 300.3 | 311.5 | 1446 | 45 | 82 | 0 | No Failure
7545 | L54724 | L | 300.2 | 311.4 | 1425 | 44.2 | 84 | 0 | No Failure
7546 | L54725 | L | 300.2 | 311.4 | 1891 | 22.6 | 86 | 0 | No Failure
7547 | H36960 | H | 300.2 | 311.5 | 1454 | 42.8 | 88 | 0 | No Failure
7548 | L54727 | L | 300.1 | 311.4 | 1430 | 40.9 | 93 | 0 | No Failure
7549 | L54728 | L | 300.2 | 311.4 | 1495 | 43.6 | 95 | 0 | No Failure
7550 | L54729 | L | 300.3 | 311.4 | 1544 | 41.6 | 97 | 0 | No Failure
7551 | M22410 | M | 300.3 | 311.4 | 1554 | 34.3 | 99 | 0 | No Failure
7552 | M22411 | M | 300.2 | 311.3 | 1491 | 37.3 | 102 | 0 | No Failure
7553 | L54732 | L | 300.3 | 311.3 | 1525 | 40.7 | 105 | 0 | No Failure
7554 | L54733 | L | 300.3 | 311.3 | 1505 | 39.6 | 107 | 0 | No Failure
7555 | M22414 | M | 300.3 | 311.4 | 1371 | 50.2 | 109 | 0 | No Failure
7556 | L54735 | L | 300.3 | 311.3 | 1332 | 60.5 | 112 | 0 | No Failure
7557 | L54736 | L | 300.3 | 311.4 | 1471 | 37 | 114 | 0 | No Failure
7558 | M22417 | M | 300.4 | 311.5 | 1750 | 27.3 | 116 | 0 | No Failure
7559 | M22418 | M | 300.3 | 311.4 | 1386 | 48.1 | 119 | 0 | No Failure
7560 | M22419 | M | 300.4 | 311.4 | 1355 | 56.2 | 122 | 0 | No Failure
7561 | M22420 | M | 300.3 | 311.3 | 1377 | 53.8 | 125 | 0 | No Failure
7562 | L54741 | L | 300.3 | 311.1 | 1388 | 49.4 | 128 | 0 | No Failure
7563 | M22422 | M | 300.3 | 311.1 | 1350 | 58.7 | 130 | 0 | No Failure
7564 | M22423 | M | 300.4 | 311.2 | 1831 | 23.4 | 133 | 0 | No Failure
7565 | M22424 | M | 300.3 | 311.2 | 1381 | 65.2 | 136 | 1 | Power Failure
7566 | M22425 | M | 300.3 | 311.2 | 1783 | 25.6 | 139 | 0 | No Failure
7567 | L54746 | L | 300.3 | 311 | 1613 | 34.7 | 142 | 0 | No Failure
7568 | M22427 | M | 300.2 | 311 | 2370 | 14.7 | 144 | 0 | No Failure
7569 | L54748 | L | 300.2 | 311 | 1627 | 33.7 | 147 | 0 | No Failure
7570 | L54749 | L | 300.2 | 311 | 1255 | 71.8 | 149 | 1 | Power Failure
7571 | H36984 | H | 300.2 | 311 | 1777 | 27.5 | 151 | 0 | No Failure
7572 | L54751 | L | 300.3 | 311.1 | 1606 | 30.9 | 156 | 0 | No Failure
7573 | L54752 | L | 300.3 | 311.1 | 1676 | 28.6 | 158 | 0 | No Failure
7574 | L54753 | L | 300.3 | 311.1 | 1605 | 37.1 | 160 | 0 | No Failure
7575 | L54754 | L | 300.4 | 311.1 | 1487 | 37.4 | 162 | 0 | No Failure
7576 | L54755 | L | 300.4 | 311.2 | 1471 | 46.5 | 164 | 0 | No Failure
7577 | M22436 | M | 300.3 | 311.1 | 1477 | 44.2 | 166 | 0 | No Failure
7578 | L54757 | L | 300.4 | 311.2 | 1530 | 32 | 169 | 0 | No Failure
7579 | L54758 | L | 300.4 | 311.2 | 1673 | 28.9 | 171 | 0 | No Failure
7580 | L54759 | L | 300.4 | 311.2 | 1436 | 56.8 | 173 | 0 | No Failure
7581 | L54760 | L | 300.4 | 311.3 | 1495 | 51.2 | 175 | 0 | No Failure
7582 | M22441 | M | 300.4 | 311.2 | 1366 | 56.1 | 177 | 0 | No Failure
7583 | H36996 | H | 300.4 | 311.2 | 1489 | 45.3 | 180 | 0 | No Failure
7584 | L54763 | L | 300.3 | 311.1 | 1480 | 46.6 | 185 | 0 | No Failure
7585 | L54764 | L | 300.4 | 311.2 | 1472 | 37.3 | 187 | 0 | No Failure
7586 | L54765 | L | 300.4 | 311.1 | 1397 | 50.8 | 189 | 0 | No Failure
7587 | L54766 | L | 300.4 | 311.1 | 1589 | 35.5 | 191 | 0 | No Failure
7588 | L54767 | L | 300.4 | 311.1 | 1405 | 54.1 | 193 | 0 | No Failure
7589 | L54768 | L | 300.4 | 311.1 | 2013 | 20.1 | 195 | 0 | No Failure
7590 | L54769 | L | 300.4 | 311 | 1802 | 26 | 197 | 0 | No Failure
7591 | M22450 | M | 300.4 | 311 | 1433 | 46.1 | 199 | 0 | No Failure
7592 | M22451 | M | 300.5 | 311.1 | 1296 | 61.3 | 202 | 1 | Overstrain Failure
7593 | M22452 | M | 300.5 | 311.2 | 1551 | 36.6 | 205 | 0 | No Failure
7594 | L54773 | L | 300.5 | 311.2 | 1270 | 67.5 | 208 | 1 | Overstrain Failure
7595 | L54774 | L | 300.6 | 311.3 | 1531 | 38.5 | 0 | 0 | No Failure
7596 | H37009 | H | 300.5 | 311.2 | 1397 | 45.2 | 2 | 0 | No Failure
7597 | L54776 | L | 300.5 | 311.1 | 1547 | 37.2 | 7 | 0 | No Failure
7598 | L54777 | L | 300.5 | 311 | 2074 | 18.9 | 9 | 0 | No Failure
7599 | L54778 | L | 300.5 | 311.1 | 1491 | 42.6 | 11 | 0 | No Failure
7600 | L54779 | L | 300.5 | 311 | 1759 | 28.3 | 13 | 0 | No Failure
7601 | M22460 | M | 300.4 | 311 | 1595 | 35.4 | 15 | 0 | No Failure
7602 | L54781 | L | 300.4 | 311.2 | 1351 | 62 | 18 | 0 | No Failure
7603 | L54782 | L | 300.4 | 311.2 | 1705 | 28.7 | 20 | 0 | No Failure
7604 | L54783 | L | 300.4 | 311.2 | 1406 | 43.6 | 22 | 0 | No Failure
7605 | L54784 | L | 300.4 | 311.3 | 1639 | 34.6 | 24 | 0 | No Failure
7606 | H37019 | H | 300.4 | 311.3 | 2026 | 20.3 | 26 | 0 | No Failure
7607 | M22466 | M | 300.4 | 311.3 | 1350 | 56.5 | 31 | 0 | No Failure
7608 | M22467 | M | 300.5 | 311.3 | 1468 | 41.1 | 34 | 0 | No Failure
7609 | L54788 | L | 300.5 | 311.4 | 1642 | 27.1 | 37 | 0 | No Failure
7610 | L54789 | L | 300.5 | 311.3 | 1490 | 41.8 | 39 | 0 | No Failure
7611 | M22470 | M | 300.5 | 311.3 | 1507 | 43.4 | 41 | 0 | No Failure
7612 | L54791 | L | 300.5 | 311.4 | 1611 | 32.7 | 44 | 0 | No Failure
7613 | M22472 | M | 300.5 | 311.4 | 1743 | 27.6 | 46 | 0 | No Failure
7614 | L54793 | L | 300.5 | 311.3 | 1475 | 46.3 | 49 | 0 | No Failure
7615 | L54794 | L | 300.5 | 311.4 | 1432 | 47.5 | 51 | 0 | No Failure
7616 | L54795 | L | 300.5 | 311.4 | 1442 | 47 | 53 | 0 | No Failure
7617 | M22476 | M | 300.6 | 311.4 | 1468 | 40.4 | 55 | 0 | No Failure
7618 | L54797 | L | 300.5 | 311.4 | 1556 | 45.3 | 58 | 0 | No Failure
7619 | M22478 | M | 300.5 | 311.4 | 1312 | 51.4 | 60 | 0 | No Failure
7620 | L54799 | L | 300.6 | 311.5 | 1459 | 47 | 63 | 0 | No Failure
7621 | L54800 | L | 300.5 | 311.5 | 1651 | 36.9 | 65 | 0 | No Failure
7622 | L54801 | L | 300.5 | 311.5 | 1490 | 38.4 | 67 | 0 | No Failure
7623 | M22482 | M | 300.6 | 311.6 | 1473 | 31.5 | 69 | 0 | No Failure
7624 | L54803 | L | 300.6 | 311.7 | 1734 | 29.9 | 72 | 0 | No Failure
7625 | L54804 | L | 300.6 | 311.7 | 1507 | 45.5 | 74 | 0 | No Failure
7626 | L54805 | L | 300.6 | 311.7 | 1556 | 34.9 | 76 | 0 | No Failure
7627 | H37040 | H | 300.5 | 311.6 | 1351 | 53.5 | 78 | 0 | No Failure
7628 | L54807 | L | 300.5 | 311.7 | 1445 | 44.8 | 83 | 0 | No Failure
7629 | L54808 | L | 300.5 | 311.7 | 1619 | 32.7 | 85 | 0 | No Failure
7630 | M22489 | M | 300.5 | 311.7 | 1269 | 64 | 87 | 0 | No Failure
7631 | L54810 | L | 300.5 | 311.6 | 1534 | 37.7 | 90 | 0 | No Failure
7632 | L54811 | L | 300.5 | 311.6 | 1444 | 49.3 | 92 | 0 | No Failure
7633 | L54812 | L | 300.5 | 311.6 | 1744 | 26.8 | 94 | 0 | No Failure
7634 | L54813 | L | 300.4 | 311.5 | 1441 | 44.6 | 96 | 0 | No Failure
7635 | M22494 | M | 300.3 | 311.3 | 1506 | 40.7 | 98 | 0 | No Failure
7636 | L54815 | L | 300.3 | 311.4 | 1526 | 38.5 | 101 | 0 | No Failure
7637 | L54816 | L | 300.4 | 311.5 | 1704 | 29.7 | 103 | 0 | No Failure
7638 | H37051 | H | 300.4 | 311.4 | 1445 | 52.4 | 105 | 0 | No Failure
7639 | L54818 | L | 300.5 | 311.5 | 1661 | 35.9 | 110 | 0 | No Failure
7640 | L54819 | L | 300.5 | 311.4 | 1466 | 41.8 | 112 | 0 | No Failure
7641 | L54820 | L | 300.4 | 311.3 | 1608 | 35.1 | 114 | 0 | No Failure
7642 | M22501 | M | 300.4 | 311.4 | 1352 | 57.3 | 116 | 0 | No Failure
7643 | M22502 | M | 300.4 | 311.4 | 1604 | 31.7 | 119 | 0 | No Failure
7644 | H37057 | H | 300.4 | 311.4 | 1427 | 50.7 | 122 | 0 | No Failure
7645 | L54824 | L | 300.4 | 311.4 | 1424 | 44.6 | 127 | 0 | No Failure
7646 | L54825 | L | 300.4 | 311.4 | 1662 | 29.3 | 129 | 0 | No Failure
7647 | L54826 | L | 300.4 | 311.4 | 1936 | 23.9 | 131 | 0 | No Failure
7648 | L54827 | L | 300.4 | 311.4 | 1728 | 31.7 | 133 | 0 | No Failure
7649 | L54828 | L | 300.4 | 311.4 | 1552 | 28.8 | 135 | 0 | No Failure
7650 | H37063 | H | 300.4 | 311.5 | 1662 | 29 | 137 | 0 | No Failure
7651 | L54830 | L | 300.3 | 311.4 | 1343 | 57.7 | 142 | 0 | No Failure
7652 | M22511 | M | 300.4 | 311.5 | 1476 | 32.6 | 144 | 0 | No Failure
7653 | L54832 | L | 300.3 | 311.4 | 1346 | 51.1 | 147 | 0 | No Failure
7654 | L54833 | L | 300.4 | 311.5 | 1492 | 44.6 | 149 | 0 | No Failure
7655 | M22514 | M | 300.3 | 311.5 | 1540 | 41.5 | 151 | 0 | No Failure
7656 | L54835 | L | 300.4 | 311.5 | 1596 | 32.5 | 154 | 0 | No Failure
7657 | L54836 | L | 300.5 | 311.6 | 1541 | 47.8 | 156 | 0 | No Failure
7658 | L54837 | L | 300.5 | 311.6 | 1661 | 30 | 158 | 0 | No Failure
7659 | M22518 | M | 300.4 | 311.6 | 1359 | 55.4 | 160 | 0 | No Failure
7660 | L54839 | L | 300.5 | 311.6 | 1528 | 42.4 | 163 | 0 | No Failure
7661 | M22520 | M | 300.5 | 311.6 | 1246 | 52.9 | 165 | 0 | No Failure
7662 | L54841 | L | 300.5 | 311.6 | 1575 | 32.5 | 168 | 0 | No Failure
7663 | M22522 | M | 300.5 | 311.6 | 1658 | 30.4 | 170 | 0 | No Failure
7664 | L54843 | L | 300.5 | 311.6 | 1385 | 54.8 | 173 | 0 | No Failure
7665 | H37078 | H | 300.5 | 311.7 | 1454 | 50.3 | 175 | 0 | No Failure
7666 | L54845 | L | 300.5 | 311.6 | 1497 | 40.5 | 180 | 0 | No Failure
7667 | M22526 | M | 300.6 | 311.7 | 1424 | 50.8 | 182 | 0 | No Failure
7668 | L54847 | L | 300.6 | 311.7 | 1528 | 43.9 | 185 | 0 | No Failure
7669 | L54848 | L | 300.6 | 311.8 | 1539 | 37 | 187 | 0 | No Failure
7670 | L54849 | L | 300.7 | 311.8 | 1336 | 58.4 | 189 | 1 | Overstrain Failure
7671 | L54850 | L | 300.5 | 311.6 | 1525 | 37.6 | 191 | 0 | No Failure
7672 | M22531 | M | 300.5 | 311.6 | 1456 | 51.1 | 193 | 0 | No Failure
7673 | M22532 | M | 300.5 | 311.7 | 2141 | 17.2 | 196 | 0 | No Failure
7674 | M22533 | M | 300.5 | 311.6 | 1476 | 39.1 | 199 | 0 | No Failure
7675 | L54854 | L | 300.5 | 311.6 | 1509 | 47.2 | 202 | 0 | No Failure
7676 | L54855 | L | 300.5 | 311.6 | 1447 | 45.4 | 204 | 0 | No Failure
7677 | L54856 | L | 300.6 | 311.7 | 1448 | 49.1 | 206 | 0 | No Failure
7678 | L54857 | L | 300.6 | 311.7 | 1428 | 52.6 | 208 | 0 | No Failure
7679 | M22538 | M | 300.6 | 311.7 | 1389 | 52.1 | 210 | 0 | No Failure
7680 | L54859 | L | 300.7 | 311.7 | 1635 | 32.4 | 213 | 0 | No Failure
7681 | L54860 | L | 300.7 | 311.7 | 1395 | 43.7 | 215 | 0 | No Failure
7682 | L54861 | L | 300.7 | 311.8 | 1443 | 43.7 | 217 | 0 | No Failure
7683 | M22542 | M | 300.7 | 311.7 | 1412 | 49.1 | 219 | 0 | No Failure
7684 | L54863 | L | 300.7 | 311.7 | 1524 | 43.5 | 222 | 0 | No Failure
7685 | M22544 | M | 300.7 | 311.8 | 1407 | 42.4 | 224 | 0 | No Failure
7686 | L54865 | L | 300.8 | 311.7 | 1397 | 43.5 | 227 | 0 | No Failure
7687 | M22546 | M | 300.7 | 311.7 | 1504 | 36.9 | 229 | 0 | No Failure
7688 | M22547 | M | 300.7 | 311.7 | 2097 | 18.9 | 232 | 1 | Tool Wear Failure
7689 | L54868 | L | 300.6 | 311.7 | 1553 | 39.8 | 0 | 0 | No Failure
7690 | L54869 | L | 300.6 | 311.7 | 1432 | 39.2 | 2 | 0 | No Failure
7691 | M22550 | M | 300.5 | 311.6 | 1577 | 36.5 | 4 | 0 | No Failure
7692 | M22551 | M | 300.5 | 311.5 | 1370 | 56.1 | 7 | 0 | No Failure
7693 | H37106 | H | 300.5 | 311.6 | 1506 | 36.2 | 10 | 0 | No Failure
7694 | L54873 | L | 300.6 | 311.6 | 1964 | 21.4 | 15 | 0 | No Failure
7695 | H37108 | H | 300.6 | 311.7 | 1500 | 36.7 | 17 | 0 | No Failure
7696 | L54875 | L | 300.6 | 311.7 | 1488 | 47.7 | 22 | 0 | No Failure
7697 | H37110 | H | 300.6 | 311.5 | 1282 | 60.2 | 24 | 0 | No Failure
7698 | L54877 | L | 300.5 | 311.4 | 1400 | 45.1 | 29 | 0 | No Failure
7699 | L54878 | L | 300.6 | 311.5 | 1419 | 38.6 | 31 | 0 | No Failure
7700 | M22559 | M | 300.7 | 311.5 | 1441 | 40.6 | 33 | 0 | No Failure
7701 | M22560 | M | 300.7 | 311.6 | 1348 | 62.5 | 36 | 0 | No Failure
7702 | H37115 | H | 300.8 | 311.7 | 1468 | 38.7 | 39 | 0 | No Failure
7703 | M22562 | M | 300.7 | 311.7 | 1701 | 30.8 | 44 | 0 | No Failure
7704 | H37117 | H | 300.7 | 311.7 | 1864 | 23.6 | 47 | 0 | No Failure
7705 | M22564 | M | 300.6 | 311.6 | 1630 | 31.8 | 52 | 0 | No Failure
7706 | L54885 | L | 300.5 | 311.5 | 1316 | 49.7 | 55 | 0 | No Failure
7707 | L54886 | L | 300.5 | 311.5 | 1708 | 31.2 | 57 | 0 | No Failure
7708 | H37121 | H | 300.5 | 311.4 | 1679 | 27.5 | 59 | 0 | No Failure
7709 | L54888 | L | 300.5 | 311.4 | 1709 | 32.3 | 64 | 0 | No Failure
7710 | L54889 | L | 300.5 | 311.4 | 1445 | 41.5 | 66 | 0 | No Failure
7711 | M22570 | M | 300.5 | 311.4 | 1390 | 51.9 | 68 | 0 | No Failure
7712 | L54891 | L | 300.4 | 311.4 | 1309 | 55.5 | 71 | 0 | No Failure
7713 | L54892 | L | 300.5 | 311.5 | 1499 | 37.6 | 73 | 0 | No Failure
7714 | M22573 | M | 300.5 | 311.4 | 2072 | 18.8 | 75 | 0 | No Failure
7715 | L54894 | L | 300.5 | 311.5 | 1487 | 43 | 78 | 0 | No Failure
7716 | L54895 | L | 300.5 | 311.5 | 1302 | 49.6 | 80 | 0 | No Failure
7717 | M22576 | M | 300.5 | 311.5 | 1378 | 48.2 | 82 | 0 | No Failure
7718 | L54897 | L | 300.5 | 311.6 | 1365 | 53 | 85 | 0 | No Failure
7719 | H37132 | H | 300.6 | 311.7 | 1427 | 44.6 | 87 | 0 | No Failure
7720 | H37133 | H | 300.6 | 311.7 | 1535 | 33.3 | 92 | 0 | No Failure
7721 | H37134 | H | 300.5 | 311.6 | 1476 | 41.7 | 97 | 0 | No Failure
7722 | L54901 | L | 300.5 | 311.6 | 1425 | 42.4 | 102 | 0 | No Failure
7723 | L54902 | L | 300.5 | 311.7 | 1409 | 54.7 | 104 | 0 | No Failure
7724 | L54903 | L | 300.5 | 311.6 | 1730 | 30.2 | 106 | 0 | No Failure
7725 | M22584 | M | 300.5 | 311.6 | 1454 | 41.4 | 108 | 0 | No Failure
7726 | L54905 | L | 300.6 | 311.7 | 1744 | 26.9 | 111 | 0 | No Failure
7727 | M22586 | M | 300.8 | 311.9 | 1761 | 29 | 113 | 0 | No Failure
7728 | M22587 | M | 300.7 | 311.9 | 1657 | 30.9 | 116 | 0 | No Failure
7729 | L54908 | L | 300.7 | 311.8 | 1420 | 47 | 119 | 0 | No Failure
7730 | H37143 | H | 300.7 | 311.9 | 1329 | 59.2 | 121 | 0 | No Failure
7731 | L54910 | L | 300.6 | 311.9 | 1472 | 44.2 | 126 | 0 | No Failure
7732 | L54911 | L | 300.6 | 312 | 1566 | 30.1 | 128 | 0 | No Failure
7733 | L54912 | L | 300.6 | 312 | 1430 | 42.7 | 130 | 0 | No Failure
7734 | L54913 | L | 300.6 | 312 | 1481 | 40.9 | 132 | 0 | No Failure
7735 | L54914 | L | 300.6 | 312 | 1670 | 29.4 | 134 | 0 | No Failure
7736 | L54915 | L | 300.6 | 312 | 1406 | 55.1 | 136 | 0 | No Failure
7737 | H37150 | H | 300.6 | 312.1 | 1354 | 46.9 | 138 | 0 | No Failure
7738 | M22597 | M | 300.5 | 312 | 1985 | 19.3 | 143 | 0 | No Failure
7739 | M22598 | M | 300.5 | 312 | 1263 | 60.8 | 146 | 0 | No Failure
7740 | L54919 | L | 300.5 | 311.9 | 1576 | 31.1 | 149 | 0 | No Failure
7741 | L54920 | L | 300.5 | 312 | 1453 | 45.1 | 151 | 0 | No Failure
7742 | L54921 | L | 300.5 | 312 | 1478 | 39 | 153 | 0 | No Failure
7743 | M22602 | M | 300.5 | 311.9 | 1323 | 57.9 | 155 | 0 | No Failure
7744 | L54923 | L | 300.5 | 311.9 | 1710 | 28.4 | 158 | 0 | No Failure
7745 | L54924 | L | 300.4 | 311.7 | 1314 | 59.5 | 160 | 0 | No Failure
7746 | L54925 | L | 300.4 | 311.7 | 1460 | 39.6 | 162 | 0 | No Failure
7747 | M22606 | M | 300.4 | 311.7 | 1508 | 45.4 | 164 | 0 | No Failure
7748 | M22607 | M | 300.5 | 311.8 | 1331 | 55.3 | 167 | 0 | No Failure
7749 | L54928 | L | 300.4 | 311.7 | 1515 | 47.4 | 170 | 0 | No Failure
7750 | L54929 | L | 300.4 | 311.6 | 1674 | 33 | 172 | 0 | No Failure
7751 | L54930 | L | 300.4 | 311.7 | 1444 | 51.2 | 174 | 0 | No Failure
7752 | M22611 | M | 300.4 | 311.7 | 1398 | 42.6 | 176 | 0 | No Failure
7753 | M22612 | M | 300.4 | 311.7 | 1832 | 24.2 | 179 | 0 | No Failure
7754 | M22613 | M | 300.5 | 311.8 | 1591 | 42 | 182 | 0 | No Failure
7755 | M22614 | M | 300.4 | 311.7 | 1478 | 39.9 | 185 | 0 | No Failure
7756 | M22615 | M | 300.4 | 311.8 | 1362 | 47.6 | 188 | 0 | No Failure
7757 | L54936 | L | 300.5 | 311.8 | 1368 | 57.9 | 191 | 1 | Overstrain Failure
7758 | M22617 | M | 300.3 | 311.7 | 1723 | 28.3 | 193 | 0 | No Failure
7759 | L54938 | L | 300.4 | 311.8 | 1689 | 30.8 | 196 | 0 | No Failure
7760 | L54939 | L | 300.4 | 311.8 | 1272 | 59.2 | 198 | 1 | Overstrain Failure
7761 | M22620 | M | 300.4 | 311.7 | 1511 | 33 | 200 | 0 | No Failure
7762 | H37175 | H | 300.4 | 311.6 | 1715 | 30.8 | 203 | 0 | No Failure
7763 | M22622 | M | 300.3 | 311.5 | 1400 | 43.8 | 0 | 0 | No Failure
7764 | L54943 | L | 300.4 | 311.6 | 1200 | 76.6 | 3 | 1 | Power Failure
7765 | M22624 | M | 300.4 | 311.7 | 1555 | 38.7 | 5 | 0 | No Failure
7766 | H37179 | H | 300.3 | 311.6 | 1427 | 56.2 | 8 | 0 | No Failure
7767 | L54946 | L | 300.3 | 311.4 | 1318 | 52.7 | 13 | 0 | No Failure
7768 | H37181 | H | 300.2 | 311.4 | 1319 | 54.6 | 15 | 0 | No Failure
7769 | M22628 | M | 300.2 | 311.4 | 1960 | 20.9 | 20 | 0 | No Failure
7770 | L54949 | L | 300.3 | 311.5 | 1552 | 38.9 | 23 | 0 | No Failure
7771 | L54950 | L | 300.3 | 311.5 | 1548 | 32.2 | 25 | 0 | No Failure
7772 | L54951 | L | 300.3 | 311.6 | 1709 | 29.5 | 27 | 0 | No Failure
7773 | H37186 | H | 300.3 | 311.5 | 1464 | 41 | 29 | 0 | No Failure
7774 | L54953 | L | 300.3 | 311.4 | 1759 | 24.8 | 34 | 0 | No Failure
7775 | L54954 | L | 300.3 | 311.5 | 1634 | 31.9 | 36 | 0 | No Failure
7776 | L54955 | L | 300.3 | 311.5 | 1663 | 33.6 | 38 | 0 | No Failure
7777 | M22636 | M | 300.3 | 311.5 | 1445 | 47.3 | 40 | 0 | No Failure
7778 | L54957 | L | 300.3 | 311.5 | 1695 | 25.6 | 43 | 0 | No Failure
7779 | L54958 | L | 300.4 | 311.6 | 1517 | 39 | 45 | 0 | No Failure
7780 | L54959 | L | 300.5 | 311.7 | 1811 | 26.8 | 47 | 0 | No Failure
7781 | L54960 | L | 300.4 | 311.6 | 1815 | 23.5 | 49 | 0 | No Failure
7782 | L54961 | L | 300.4 | 311.7 | 1513 | 40 | 51 | 0 | No Failure
7783 | M22642 | M | 300.4 | 311.6 | 1518 | 36.4 | 53 | 0 | No Failure
7784 | L54963 | L | 300.3 | 311.5 | 1667 | 28.8 | 56 | 0 | No Failure
7785 | L54964 | L | 300.3 | 311.5 | 1403 | 60.1 | 58 | 0 | No Failure
7786 | L54965 | L | 300.2 | 311.5 | 1383 | 42.1 | 60 | 0 | No Failure
7787 | L54966 | L | 300.3 | 311.5 | 1466 | 46.2 | 62 | 0 | No Failure
7788 | L54967 | L | 300.3 | 311.5 | 1378 | 47.5 | 64 | 0 | No Failure
7789 | M22648 | M | 300.2 | 311.5 | 1547 | 40.9 | 66 | 0 | No Failure
7790 | L54969 | L | 300.2 | 311.5 | 1495 | 38.5 | 69 | 0 | No Failure
7791 | L54970 | L | 300.1 | 311.4 | 1729 | 29.3 | 71 | 0 | No Failure
7792 | L54971 | L | 300.1 | 311.4 | 1418 | 47.7 | 73 | 0 | No Failure
7793 | H37206 | H | 300.1 | 311.4 | 1485 | 40.4 | 75 | 0 | No Failure
7794 | L54973 | L | 300.1 | 311.5 | 1434 | 40.8 | 80 | 0 | No Failure
7795 | M22654 | M | 300.2 | 311.6 | 1415 | 55.8 | 82 | 0 | No Failure
7796 | H37209 | H | 300.1 | 311.6 | 1674 | 29.6 | 85 | 0 | No Failure
7797 | L54976 | L | 300.1 | 311.5 | 1454 | 52.4 | 90 | 0 | No Failure
7798 | L54977 | L | 300 | 311.4 | 1476 | 39 | 92 | 0 | No Failure
7799 | L54978 | L | 300 | 311.5 | 1812 | 28.3 | 94 | 0 | No Failure
7800 | L54979 | L | 300 | 311.4 | 1374 | 41.9 | 96 | 0 | No Failure
7801 | M22660 | M | 300.1 | 311.4 | 1524 | 40.6 | 98 | 0 | No Failure
7802 | L54981 | L | 300 | 311.4 | 1383 | 49.6 | 101 | 0 | No Failure
7803 | L54982 | L | 299.9 | 311.3 | 1429 | 58.2 | 103 | 0 | No Failure
7804 | M22663 | M | 299.8 | 311.3 | 1517 | 41.2 | 105 | 0 | No Failure
7805 | M22664 | M | 299.9 | 311.4 | 1480 | 44.9 | 108 | 0 | No Failure
7806 | L54985 | L | 299.9 | 311.4 | 1706 | 28.8 | 111 | 0 | No Failure
7807 | L54986 | L | 300 | 311.5 | 1349 | 48.6 | 113 | 0 | No Failure
7808 | M22667 | M | 300 | 311.5 | 1451 | 49 | 115 | 0 | No Failure
7809 | L54988 | L | 299.9 | 311.4 | 1627 | 36.7 | 118 | 0 | No Failure
7810 | M22669 | M | 300 | 311.4 | 1537 | 35.4 | 120 | 0 | No Failure
7811 | L54990 | L | 300.1 | 311.5 | 2218 | 17 | 123 | 0 | No Failure
7812 | M22671 | M | 300 | 311.4 | 1466 | 39 | 125 | 0 | No Failure
7813 | L54992 | L | 300 | 311.5 | 1666 | 32 | 128 | 0 | No Failure
7814 | L54993 | L | 300 | 311.5 | 1455 | 41.7 | 130 | 0 | No Failure
7815 | L54994 | L | 300 | 311.4 | 1927 | 24.6 | 132 | 0 | No Failure
7816 | M22675 | M | 299.9 | 311.3 | 1703 | 28.4 | 134 | 0 | No Failure
7817 | L54996 | L | 299.8 | 311.2 | 1533 | 35.9 | 137 | 0 | No Failure
7818 | H37231 | H | 299.8 | 311.3 | 1785 | 25.4 | 139 | 0 | No Failure
7819 | L54998 | L | 299.8 | 311.2 | 2142 | 16.6 | 144 | 0 | No Failure
7820 | L54999 | L | 299.8 | 311.2 | 1369 | 46.2 | 146 | 0 | No Failure
7821 | M22680 | M | 299.8 | 311.2 | 1706 | 29.2 | 148 | 0 | No Failure
7822 | L55001 | L | 299.9 | 311.3 | 1802 | 24.4 | 151 | 0 | No Failure
7823 | H37236 | H | 299.9 | 311.3 | 1413 | 41.8 | 153 | 0 | No Failure
7824 | L55003 | L | 300 | 311.3 | 1484 | 53.2 | 158 | 0 | No Failure
7825 | L55004 | L | 299.9 | 311.3 | 1535 | 38.1 | 160 | 0 | No Failure
7826 | M22685 | M | 299.9 | 311.2 | 1579 | 35.5 | 162 | 0 | No Failure
7827 | L55006 | L | 299.8 | 311.1 | 1300 | 64.2 | 165 | 0 | No Failure
7828 | M22687 | M | 299.8 | 311.1 | 1452 | 44.3 | 167 | 0 | No Failure
7829 | M22688 | M | 299.8 | 311.1 | 1562 | 35.7 | 170 | 0 | No Failure
7830 | L55009 | L | 299.8 | 311.2 | 1664 | 28.3 | 173 | 0 | No Failure
7831 | H37244 | H | 299.9 | 311.2 | 1495 | 35.8 | 175 | 0 | No Failure
7832 | M22691 | M | 300 | 311.4 | 1533 | 42.6 | 180 | 0 | No Failure
7833 | L55012 | L | 300 | 311.4 | 1484 | 37 | 183 | 0 | No Failure
7834 | L55013 | L | 300 | 311.4 | 1604 | 38.7 | 185 | 0 | No Failure
7835 | L55014 | L | 300 | 311.4 | 1483 | 45.6 | 187 | 0 | No Failure
7836 | L55015 | L | 300.1 | 311.5 | 1549 | 34.7 | 189 | 0 | No Failure
7837 | L55016 | L | 300.1 | 311.4 | 1604 | 35 | 191 | 0 | No Failure
7838 | L55017 | L | 300.2 | 311.5 | 1685 | 31 | 193 | 0 | No Failure
7839 | L55018 | L | 300.2 | 311.6 | 1372 | 49.2 | 195 | 0 | No Failure
7840 | L55019 | L | 300.3 | 311.6 | 1374 | 47.4 | 197 | 0 | No Failure
7841 | L55020 | L | 300.2 | 311.6 | 1606 | 31 | 199 | 0 | No Failure
7842 | L55021 | L | 300.1 | 311.5 | 1471 | 47.2 | 201 | 0 | No Failure
7843 | L55022 | L | 300.1 | 311.5 | 1659 | 31.1 | 203 | 0 | No Failure
7844 | M22703 | M | 300.1 | 311.7 | 1400 | 48.5 | 205 | 0 | No Failure
7845 | L55024 | L | 300.1 | 311.7 | 1503 | 42.6 | 208 | 0 | No Failure
7846 | L55025 | L | 300.2 | 311.8 | 1798 | 23.2 | 210 | 0 | No Failure
7847 | M22706 | M | 300.2 | 311.6 | 1608 | 35 | 212 | 0 | No Failure
7848 | L55027 | L | 300.2 | 311.6 | 1322 | 50.9 | 215 | 0 | No Failure
7849 | H37262 | H | 300.2 | 311.6 | 1547 | 37.7 | 217 | 0 | No Failure
7850 | M22709 | M | 300.3 | 311.7 | 1374 | 47.9 | 222 | 1 | Tool Wear Failure
7851 | M22710 | M | 300.3 | 311.7 | 1447 | 36.8 | 0 | 0 | No Failure
7852 | L55031 | L | 300.4 | 311.7 | 1373 | 47.2 | 3 | 0 | No Failure
7853 | L55032 | L | 300.3 | 311.7 | 1515 | 37.5 | 5 | 0 | No Failure
7854 | L55033 | L | 300.3 | 311.7 | 1317 | 56.5 | 7 | 0 | No Failure
7855 | L55034 | L | 300.3 | 311.8 | 1551 | 37.2 | 9 | 0 | No Failure
7856 | M22715 | M | 300.3 | 311.8 | 1592 | 32.1 | 11 | 0 | No Failure
7857 | L55036 | L | 300.4 | 311.8 | 1433 | 42.2 | 14 | 0 | No Failure
7858 | L55037 | L | 300.5 | 311.9 | 1432 | 43.1 | 16 | 0 | No Failure
7859 | L55038 | L | 300.5 | 311.9 | 1350 | 51.7 | 18 | 0 | No Failure
7860 | M22719 | M | 300.5 | 311.9 | 1370 | 44.8 | 20 | 0 | No Failure
7861 | L55040 | L | 300.5 | 312 | 1415 | 44.6 | 23 | 0 | No Failure
7862 | L55041 | L | 300.5 | 312 | 1498 | 42.9 | 25 | 0 | No Failure
7863 | M22722 | M | 300.5 | 312 | 1382 | 54.1 | 27 | 0 | No Failure
7864 | M22723 | M | 300.5 | 311.9 | 1511 | 44.5 | 30 | 0 | No Failure
7865 | L55044 | L | 300.5 | 311.9 | 1330 | 59.5 | 33 | 0 | No Failure
7866 | L55045 | L | 300.5 | 311.9 | 1383 | 50.5 | 35 | 0 | No Failure
7867 | L55046 | L | 300.5 | 311.9 | 1431 | 49.4 | 37 | 0 | No Failure
7868 | L55047 | L | 300.5 | 312 | 1461 | 38.1 | 39 | 0 | No Failure
7869 | H37282 | H | 300.4 | 311.9 | 1438 | 46.7 | 41 | 0 | Random Failures
7870 | M22729 | M | 300.5 | 312 | 1779 | 27.7 | 46 | 0 | No Failure
7871 | M22730 | M | 300.6 | 312.1 | 1293 | 52.3 | 49 | 0 | No Failure
7872 | L55051 | L | 300.6 | 312.2 | 1308 | 54.7 | 52 | 0 | No Failure
7873 | L55052 | L | 300.6 | 312.3 | 1532 | 37.2 | 54 | 0 | No Failure
7874 | L55053 | L | 300.7 | 312.4 | 1470 | 38.6 | 56 | 0 | No Failure
7875 | L55054 | L | 300.7 | 312.3 | 1548 | 37.9 | 58 | 0 | No Failure
7876 | L55055 | L | 300.7 | 312.3 | 1898 | 24 | 60 | 0 | No Failure
7877 | H37290 | H | 300.7 | 312.2 | 1335 | 49 | 62 | 0 | No Failure
7878 | L55057 | L | 300.7 | 312.3 | 1420 | 53.8 | 67 | 0 | No Failure
7879 | L55058 | L | 300.7 | 312.3 | 1418 | 49 | 69 | 0 | No Failure
7880 | M22739 | M | 300.8 | 312.3 | 1535 | 40.3 | 71 | 0 | No Failure
7881 | H37294 | H | 300.7 | 312.4 | 1457 | 47.2 | 74 | 0 | No Failure
7882 | L55061 | L | 300.8 | 312.4 | 1493 | 39.1 | 79 | 0 | No Failure
7883 | H37296 | H | 300.7 | 312.3 | 1670 | 27.3 | 81 | 0 | No Failure
7884 | H37297 | H | 300.7 | 312.3 | 1446 | 45.4 | 86 | 0 | No Failure
7885 | L55064 | L | 300.8 | 312.4 | 1465 | 59.1 | 91 | 1 | Power Failure
7886 | L55065 | L | 300.7 | 312.3 | 1590 | 36.3 | 93 | 0 | No Failure
7887 | M22746 | M | 300.6 | 312.2 | 2174 | 18.5 | 95 | 0 | No Failure
7888 | L55067 | L | 300.7 | 312.4 | 1590 | 37.9 | 98 | 0 | No Failure
7889 | L55068 | L | 300.7 | 312.3 | 1577 | 33.2 | 100 | 0 | No Failure
7890 | M22749 | M | 300.7 | 312.4 | 1371 | 61.7 | 102 | 0 | No Failure
7891 | L55070 | L | 300.8 | 312.4 | 1767 | 25.6 | 105 | 0 | No Failure
7892 | L55071 | L | 300.8 | 312.5 | 1517 | 39.2 | 107 | 0 | No Failure
7893 | M22752 | M | 300.9 | 312.6 | 1555 | 40.6 | 109 | 0 | No Failure
7894 | L55073 | L | 300.9 | 312.7 | 1416 | 43.8 | 112 | 0 | No Failure
7895 | M22754 | M | 300.8 | 312.6 | 1588 | 35.6 | 114 | 0 | No Failure
7896 | L55075 | L | 300.8 | 312.6 | 1422 | 50 | 117 | 0 | No Failure
7897 | L55076 | L | 300.8 | 312.6 | 1376 | 53.6 | 119 | 0 | No Failure
7898 | L55077 | L | 300.8 | 312.5 | 1434 | 50.7 | 121 | 0 | No Failure
7899 | L55078 | L | 300.8 | 312.5 | 1423 | 47.3 | 123 | 0 | No Failure
7900 | L55079 | L | 300.9 | 312.4 | 1364 | 52.5 | 125 | 0 | No Failure
7901 | L55080 | L | 300.8 | 312.4 | 1825 | 23.8 | 127 | 0 | No Failure
7902 | L55081 | L | 300.8 | 312.4 | 1365 | 44.5 | 129 | 0 | No Failure
7903 | M22762 | M | 300.7 | 312.3 | 1430 | 47.2 | 131 | 0 | No Failure
7904 | L55083 | L | 300.8 | 312.3 | 1435 | 44.8 | 134 | 0 | No Failure
7905 | M22764 | M | 300.8 | 312.4 | 1811 | 25.1 | 136 | 0 | No Failure
7906 | M22765 | M | 300.8 | 312.4 | 1465 | 43.7 | 139 | 0 | No Failure
7907 | L55086 | L | 300.9 | 312.4 | 1372 | 51 | 142 | 0 | No Failure
7908 | L55087 | L | 300.8 | 312.3 | 1858 | 26.3 | 144 | 0 | No Failure
7909 | L55088 | L | 300.7 | 312.3 | 1715 | 26.8 | 146 | 0 | No Failure
7910 | L55089 | L | 300.7 | 312.2 | 1590 | 38.5 | 148 | 0 | No Failure
7911 | M22770 | M | 300.8 | 312.2 | 1664 | 25.7 | 150 | 0 | No Failure
7912 | L55091 | L | 300.7 | 312.1 | 1512 | 36.9 | 153 | 0 | No Failure
7913 | L55092 | L | 300.7 | 312.1 | 1498 | 44 | 155 | 0 | No Failure
7914 | L55093 | L | 300.7 | 312.1 | 1395 | 41.9 | 157 | 0 | No Failure
7915 | H37328 | H | 300.7 | 312.1 | 1490 | 43.1 | 159 | 0 | No Failure
7916 | H37329 | H | 300.8 | 312.1 | 1527 | 35.1 | 164 | 0 | No Failure
7917 | L55096 | L | 300.8 | 312.1 | 1512 | 37.1 | 169 | 0 | No Failure
7918 | L55097 | L | 300.9 | 312.1 | 1474 | 42.4 | 171 | 0 | No Failure
7919 | L55098 | L | 300.8 | 312.1 | 1505 | 41.3 | 173 | 0 | No Failure
7920 | L55099 | L | 300.8 | 312 | 1496 | 40 | 175 | 0 | No Failure
7921 | L55100 | L | 300.8 | 312 | 1382 | 49.3 | 177 | 0 | No Failure
7922 | L55101 | L | 300.7 | 311.9 | 1419 | 47.7 | 179 | 0 | No Failure
7923 | L55102 | L | 300.7 | 311.9 | 1462 | 39.7 | 181 | 0 | No Failure
7924 | M22783 | M | 300.8 | 312 | 1450 | 45 | 183 | 0 | No Failure
7925 | H37338 | H | 300.7 | 311.9 | 1389 | 46.5 | 186 | 0 | No Failure
7926 | M22785 | M | 300.7 | 311.9 | 1697 | 28.2 | 191 | 0 | No Failure
7927 | L55106 | L | 300.7 | 311.9 | 1335 | 57.1 | 194 | 1 | Overstrain Failure
7928 | L55107 | L | 300.7 | 311.9 | 1476 | 42 | 196 | 0 | No Failure
7929 | L55108 | L | 300.6 | 311.7 | 1497 | 43.6 | 198 | 0 | No Failure
7930 | M22789 | M | 300.6 | 311.6 | 1669 | 29.2 | 200 | 0 | No Failure
7931 | L55110 | L | 300.6 | 311.6 | 1455 | 48 | 203 | 0 | No Failure
7932 | L55111 | L | 300.7 | 311.7 | 1499 | 38.4 | 205 | 0 | No Failure
7933 | L55112 | L | 300.7 | 311.8 | 1478 | 41.9 | 207 | 0 | No Failure
7934 | L55113 | L | 300.8 | 311.8 | 1928 | 21.8 | 209 | 0 | No Failure
7935 | M22794 | M | 300.8 | 311.9 | 1621 | 28.3 | 211 | 0 | No Failure
7936 | M22795 | M | 300.8 | 311.9 | 1356 | 44.3 | 214 | 0 | No Failure
7937 | L55116 | L | 300.8 | 311.7 | 1490 | 46.4 | 217 | 0 | No Failure
7938 | L55117 | L | 300.8 | 311.7 | 1578 | 31.4 | 219 | 0 | No Failure
7939 | L55118 | L | 300.8 | 311.7 | 1681 | 31.3 | 221 | 0 | No Failure
7940 | L55119 | L | 300.8 | 311.8 | 1417 | 43.4 | 223 | 0 | No Failure
7941 | M22800 | M | 300.7 | 311.7 | 1532 | 40 | 0 | 0 | No Failure
7942 | M22801 | M | 300.7 | 311.7 | 1499 | 38.9 | 3 | 0 | No Failure
7943 | L55122 | L | 300.8 | 311.7 | 1432 | 45.8 | 6 | 0 | No Failure
7944 | L55123 | L | 300.8 | 311.7 | 1753 | 29 | 8 | 0 | No Failure
7945 | L55124 | L | 300.8 | 311.7 | 1414 | 49 | 10 | 0 | No Failure
7946 | L55125 | L | 300.8 | 311.7 | 1655 | 32.2 | 12 | 0 | No Failure
7947 | L55126 | L | 300.8 | 311.6 | 1516 | 35.6 | 14 | 0 | No Failure
7948 | L55127 | L | 300.8 | 311.7 | 1426 | 45.5 | 16 | 0 | No Failure
7949 | L55128 | L | 300.8 | 311.7 | 1479 | 39.4 | 18 | 0 | No Failure
7950 | M22809 | M | 300.7 | 311.5 | 1569 | 36.4 | 20 | 0 | No Failure
7951 | L55130 | L | 300.8 | 311.6 | 1568 | 36 | 23 | 0 | No Failure
7952 | M22811 | M | 300.9 | 311.8 | 1843 | 24.5 | 25 | 0 | No Failure
7953 | M22812 | M | 300.9 | 311.9 | 1480 | 40.9 | 28 | 0 | No Failure
7954 | L55133 | L | 301 | 312 | 1447 | 36.8 | 31 | 0 | No Failure
7955 | L55134 | L | 301 | 311.9 | 1454 | 41.9 | 33 | 0 | No Failure
7956 | M22815 | M | 300.9 | 311.9 | 1310 | 56.1 | 35 | 0 | No Failure
7957 | H37370 | H | 300.9 | 311.9 | 1513 | 38 | 38 | 0 | No Failure
7958 | H37371 | H | 300.9 | 311.9 | 2140 | 16.5 | 43 | 0 | No Failure
7959 | L55138 | L | 301 | 312.1 | 1377 | 49.9 | 48 | 0 | No Failure
7960 | L55139 | L | 301 | 312.1 | 1585 | 32.3 | 50 | 0 | No Failure
7961 | H37374 | H | 301.1 | 312.2 | 1491 | 42.6 | 52 | 0 | No Failure
7962 | L55141 | L | 301 | 312.2 | 1264 | 59 | 57 | 0 | No Failure
7963 | L55142 | L | 301 | 312.2 | 1372 | 47 | 59 | 0 | No Failure
7964 | L55143 | L | 301 | 312.2 | 1510 | 39.9 | 61 | 0 | No Failure
7965 | L55144 | L | 300.9 | 312.1 | 1423 | 40.2 | 63 | 0 | No Failure
7966 | L55145 | L | 301.1 | 312.3 | 1464 | 35.3 | 65 | 0 | No Failure
7967 | L55146 | L | 301 | 312.2 | 1602 | 35.9 | 67 | 0 | No Failure
7968 | M22827 | M | 301 | 312.2 | 1629 | 32.6 | 69 | 0 | No Failure
7969 | L55148 | L | 300.9 | 312.2 | 1811 | 23.2 | 72 | 0 | No Failure
7970 | L55149 | L | 300.9 | 312.1 | 1711 | 28.8 | 74 | 0 | No Failure
7971 | M22830 | M | 300.9 | 312.1 | 1297 | 48.6 | 76 | 0 | No Failure
7972 | L55151 | L | 301 | 312.1 | 1405 | 46.1 | 79 | 0 | No Failure
7973 | L55152 | L | 301.1 | 312.2 | 1397 | 54.9 | 81 | 0 | No Failure
7974 | L55153 | L | 301.1 | 312.3 | 1682 | 29.7 | 83 | 0 | No Failure
7975 | L55154 | L | 301.2 | 312.3 | 1528 | 38.4 | 85 | 0 | No Failure
7976 | M22835 | M | 301.2 | 312.3 | 1548 | 38.3 | 87 | 0 | No Failure
7977 | H37390 | H | 301.2 | 312.4 | 1395 | 47.8 | 90 | 0 | No Failure
7978 | L55157 | L | 301.2 | 312.4 | 1378 | 59 | 95 | 0 | No Failure
7979 | L55158 | L | 301.2 | 312.4 | 1480 | 53.5 | 97 | 0 | No Failure
7980 | M22839 | M | 301.2 | 312.4 | 1428 | 36.6 | 99 | 0 | No Failure
7981 | M22840 | M | 301.2 | 312.4 | 1505 | 39.6 | 102 | 0 | No Failure
7982 | L55161 | L | 301 | 312.3 | 1445 | 36.4 | 105 | 0 | No Failure
7983 | L55162 | L | 301 | 312.3 | 1488 | 42.6 | 107 | 0 | No Failure
7984 | L55163 | L | 301 | 312.2 | 1601 | 33 | 109 | 0 | No Failure
7985 | L55164 | L | 301 | 312.3 | 1550 | 34.9 | 111 | 0 | No Failure
7986 | L55165 | L | 301 | 312.2 | 1540 | 34.1 | 113 | 0 | No Failure
7987 | L55166 | L | 301.1 | 312.3 | 1587 | 34.5 | 115 | 0 | No Failure
7988 | H37401 | H | 301 | 312.2 | 1489 | 40.3 | 117 | 0 | No Failure
7989 | L55168 | L | 301.1 | 312.3 | 1486 | 34.9 | 122 | 0 | No Failure
7990 | L55169 | L | 301.1 | 312.4 | 1430 | 37.9 | 124 | 0 | No Failure
7991 | M22850 | M | 301.1 | 312.4 | 1809 | 25.1 | 126 | 0 | No Failure
7992 | L55171 | L | 301.1 | 312.3 | 1534 | 39 | 129 | 0 | No Failure
7993 | M22852 | M | 301.1 | 312.3 | 1852 | 25.9 | 131 | 0 | No Failure
7994 | L55173 | L | 301.1 | 312.3 | 1595 | 31.9 | 134 | 0 | No Failure
7995 | L55174 | L | 301 | 312.3 | 1424 | 43.5 | 136 | 0 | No Failure
7996 | L55175 | L | 301 | 312.2 | 1776 | 28.8 | 138 | 0 | No Failure
7997 | M22856 | M | 301 | 312.2 | 1499 | 41.5 | 140 | 0 | No Failure
7998 | M22857 | M | 301 | 312.2 | 2710 | 9.7 | 143 | 1 | Power Failure
7999 | L55178 | L | 300.9 | 312.1 | 1359 | 51.7 | 146 | 0 | No Failure
8000 | M22859 | M | 300.9 | 312.1 | 1617 | 31 | 148 | 0 | No Failure
8001 | M22860 | M | 300.8 | 312 | 1443 | 53.3 | 151 | 0 | No Failure
8002 | L55181 | L | 300.8 | 312 | 1374 | 50.2 | 154 | 0 | No Failure
8003 | M22862 | M | 300.9 | 312.1 | 1851 | 23 | 156 | 0 | No Failure
8004 | M22863 | M | 300.8 | 312 | 1274 | 67.3 | 159 | 0 | No Failure
8005 | L55184 | L | 300.9 | 312 | 1533 | 44 | 162 | 0 | No Failure
8006 | L55185 | L | 300.8 | 312 | 1477 | 37.3 | 164 | 0 | No Failure
8007 | L55186 | L | 300.9 | 312.1 | 1462 | 46 | 166 | 0 | No Failure
8008 | M22867 | M | 301 | 312.1 | 1664 | 28.4 | 168 | 0 | No Failure
8009 | L55188 | L | 300.8 | 311.9 | 1414 | 41.1 | 171 | 0 | No Failure
8010 | H37423 | H | 300.9 | 312 | 2129 | 17.8 | 173 | 0 | No Failure
8011 | L55190 | L | 300.8 | 311.8 | 1323 | 61.1 | 178 | 0 | No Failure
8012 | L55191 | L | 300.8 | 311.8 | 1427 | 43.3 | 180 | 0 | No Failure
8013 | M22872 | M | 300.9 | 312 | 1375 | 56.1 | 182 | 0 | No Failure
8014 | M22873 | M | 300.9 | 312 | 1402 | 50.7 | 185 | 0 | No Failure
8015 | L55194 | L | 300.9 | 312 | 1500 | 44.2 | 188 | 0 | No Failure
8016 | M22875 | M | 301 | 312 | 1558 | 37.5 | 190 | 0 | No Failure
8017 | M22876 | M | 300.9 | 312 | 1447 | 41.4 | 193 | 0 | No Failure
8018 | L55197 | L | 301 | 312 | 1518 | 39.3 | 196 | 0 | No Failure
8019 | L55198 | L | 301 | 311.9 | 1889 | 23.5 | 198 | 0 | No Failure
8020 | L55199 | L | 301 | 312.1 | 1675 | 30.7 | 200 | 0 | No Failure
8021 | H37434 | H | 300.9 | 312 | 1720 | 27.9 | 202 | 0 | No Failure
8022 | M22881 | M | 301 | 312 | 1499 | 34.6 | 207 | 0 | No Failure
8023 | L55202 | L | 300.9 | 312 | 1441 | 43.8 | 210 | 0 | No Failure
8024 | H37437 | H | 300.9 | 312 | 1397 | 42.7 | 212 | 0 | No Failure
8025 | L55204 | L | 300.9 | 312 | 1493 | 38.7 | 217 | 0 | No Failure
8026 | M22885 | M | 300.8 | 312 | 1422 | 50.7 | 219 | 0 | No Failure
8027 | L55206 | L | 300.7 | 311.9 | 1399 | 50.2 | 222 | 1 | Overstrain Failure
8028 | L55207 | L | 300.6 | 311.9 | 1425 | 44.9 | 224 | 0 | No Failure
8029 | L55208 | L | 300.6 | 311.8 | 1501 | 44.8 | 226 | 0 | No Failure
8030 | M22889 | M | 300.6 | 311.9 | 1629 | 35.3 | 0 | 0 | No Failure
8031 | L55210 | L | 300.6 | 312 | 1490 | 42.2 | 3 | 0 | No Failure
8032 | L55211 | L | 300.7 | 312 | 1550 | 32.4 | 5 | 0 | No Failure
8033 | L55212 | L | 300.8 | 312 | 1416 | 46.5 | 7 | 0 | No Failure
8034 | L55213 | L | 300.7 | 311.9 | 1485 | 38.8 | 9 | 0 | No Failure
8035 | L55214 | L | 300.7 | 311.8 | 1564 | 36.8 | 11 | 0 | No Failure
8036 | L55215 | L | 300.7 | 311.7 | 1910 | 19.7 | 13 | 0 | No Failure
8037 | L55216 | L | 300.7 | 311.7 | 1460 | 46.1 | 15 | 0 | No Failure
8038 | L55217 | L | 300.7 | 311.8 | 1603 | 34.1 | 17 | 0 | No Failure
8039 | L55218 | L | 300.7 | 311.8 | 1486 | 47.3 | 19 | 0 | No Failure
8040 | L55219 | L | 300.8 | 311.9 | 1560 | 31.8 | 21 | 0 | No Failure
8041 | L55220 | L | 300.8 | 311.9 | 1498 | 39.3 | 23 | 0 | No Failure
8042 | H37455 | H | 300.8 | 311.9 | 1431 | 48.5 | 25 | 0 | No Failure
8043 | L55222 | L | 300.8 | 311.9 | 1486 | 45.1 | 30 | 0 | No Failure
8044 | L55223 | L | 300.7 | 311.9 | 1486 | 35.8 | 32 | 0 | No Failure
8045 | L55224 | L | 300.7 | 311.8 | 1441 | 38.1 | 34 | 0 | No Failure
8046 | M22905 | M | 300.7 | 311.9 | 1366 | 55.1 | 36 | 0 | No Failure
8047 | L55226 | L | 300.6 | 311.8 | 1471 | 41.4 | 39 | 0 | No Failure
8048 | L55227 | L | 300.6 | 311.9 | 1463 | 38.2 | 41 | 0 | No Failure
8049 | L55228 | L | 300.6 | 311.9 | 1413 | 41.3 | 43 | 0 | No Failure
8050 | H37463 | H | 300.6 | 311.9 | 1604 | 30.5 | 45 | 0 | No Failure
8051 | L55230 | L | 300.7 | 312 | 1401 | 51.1 | 50 | 0 | No Failure
8052 | L55231 | L | 300.6 | 311.8 | 1652 | 27.2 | 52 | 0 | No Failure
8053 | L55232 | L | 300.5 | 311.9 | 1403 | 45.7 | 54 | 0 | No Failure
8054 | L55233 | L | 300.5 | 311.9 | 1887 | 21.7 | 56 | 0 | No Failure
8055 | L55234 | L | 300.4 | 311.8 | 1405 | 47.9 | 58 | 0 | No Failure
8056 | H37469 | H | 300.2 | 311.6 | 1496 | 41.1 | 60 | 0 | No Failure
8057 | L55236 | L | 300.1 | 311.5 | 1499 | 43.4 | 65 | 0 | No Failure
8058 | L55237 | L | 300.2 | 311.5 | 1549 | 37.2 | 67 | 0 | No Failure
8059 | L55238 | L | 300.3 | 311.6 | 1515 | 44.9 | 69 | 0 | No Failure
8060 | L55239 | L | 300.2 | 311.6 | 1540 | 37.7 | 71 | 0 | No Failure
8061 | H37474 | H | 300.2 | 311.5 | 1426 | 44.3 | 73 | 0 | No Failure
8062 | M22921 | M | 300.2 | 311.6 | 1465 | 41.4 | 78 | 0 | No Failure
8063 | M22922 | M | 300.3 | 311.6 | 1359 | 54.1 | 81 | 0 | No Failure
8064 | M22923 | M | 300.3 | 311.7 | 1551 | 36.4 | 84 | 0 | No Failure
8065 | L55244 | L | 300.5 | 311.8 | 1596 | 34.8 | 87 | 0 | No Failure
8066 | M22925 | M | 300.5 | 311.9 | 1670 | 26.3 | 89 | 0 | No Failure
8067 | L55246 | L | 300.4 | 311.9 | 1868 | 21.3 | 92 | 0 | No Failure
8068 | M22927 | M | 300.6 | 312 | 1490 | 39.8 | 94 | 0 | No Failure
8069 | M22928 | M | 300.5 | 311.9 | 1676 | 35.2 | 97 | 0 | No Failure
8070 | M22929 | M | 300.5 | 311.9 | 1875 | 22.1 | 100 | 0 | No Failure
8071 | M22930 | M | 300.5 | 312 | 1867 | 23 | 103 | 0 | No Failure
8072 | L55251 | L | 300.5 | 312 | 1646 | 29.5 | 106 | 0 | No Failure
8073 | H37486 | H | 300.5 | 312 | 1375 | 43.2 | 108 | 0 | No Failure
8074 | L55253 | L | 300.5 | 312 | 1558 | 36.7 | 113 | 0 | No Failure
8075 | L55254 | L | 300.4 | 312 | 1631 | 34.9 | 115 | 0 | No Failure
8076 | L55255 | L | 300.4 | 312 | 1366 | 43 | 117 | 0 | No Failure
8077 | L55256 | L | 300.3 | 311.8 | 1360 | 48 | 119 | 0 | No Failure
8078 | L55257 | L | 300.3 | 311.8 | 1547 | 39.7 | 121 | 0 | No Failure
8079 | L55258 | L | 300.3 | 311.7 | 1571 | 31.2 | 123 | 0 | No Failure
8080 | L55259 | L | 300.2 | 311.5 | 1528 | 36.1 | 125 | 0 | No Failure
8081 | H37494 | H | 300.2 | 311.5 | 1432 | 43.6 | 127 | 0 | No Failure
8082 | L55261 | L | 300.2 | 311.6 | 1356 | 53.5 | 132 | 0 | No Failure
8083 | H37496 | H | 300.1 | 311.5 | 1422 | 46.2 | 134 | 0 | No Failure
8084 | L55263 | L | 300.1 | 311.4 | 1438 | 42.2 | 139 | 0 | No Failure
8085 | L55264 | L | 300.2 | 311.4 | 1483 | 44.4 | 141 | 0 | No Failure
8086 | L55265 | L | 300.2 | 311.4 | 1331 | 49.8 | 143 | 0 | No Failure
8087 | L55266 | L | 300.2 | 311.4 | 1463 | 37.5 | 145 | 0 | No Failure
8088 | L55267 | L | 300.1 | 311.4 | 1446 | 40.6 | 147 | 0 | No Failure
8089 | L55268 | L | 300.1 | 311.4 | 1356 | 45.7 | 149 | 0 | No Failure
8090 | L55269 | L | 300.1 | 311.3 | 1676 | 30.3 | 151 | 0 | No Failure
8091 | L55270 | L | 300.1 | 311.4 | 1910 | 23 | 153 | 0 | No Failure
8092 | L55271 | L | 300.2 | 311.6 | 1375 | 56.9 | 155 | 0 | No Failure
8093 | M22952 | M | 300.2 | 311.6 | 1513 | 40.8 | 157 | 0 | No Failure
8094 | L55273 | L | 300.2 | 311.6 | 1511 | 35.7 | 160 | 0 | No Failure
8095 | H37508 | H | 300.2 | 311.6 | 1662 | 28.8 | 162 | 0 | No Failure
8096 | L55275 | L | 300.2 | 311.7 | 1493 | 48.3 | 167 | 0 | No Failure
8097 | M22956 | M | 300.2 | 311.7 | 1555 | 37.4 | 169 | 0 | No Failure
8098 | L55277 | L | 300.3 | 311.7 | 1452 | 41.5 | 172 | 0 | No Failure
8099 | L55278 | L | 300.2 | 311.6 | 1500 | 39 | 174 | 0 | No Failure
8100 | L55279 | L | 300.2 | 311.7 | 1603 | 30.5 | 176 | 0 | No Failure
8101 | L55280 | L | 300.3 | 311.7 | 1682 | 27.8 | 178 | 0 | No Failure
8102 | L55281 | L | 300.3 | 311.8 | 1567 | 37.7 | 180 | 0 | No Failure
8103 | L55282 | L | 300.3 | 311.8 | 1413 | 46 | 182 | 0 | No Failure
8104 | M22963 | M | 300.3 | 311.9 | 1429 | 41.6 | 184 | 0 | No Failure
8105 | L55284 | L | 300.3 | 311.9 | 1692 | 31.5 | 187 | 0 | No Failure
8106 | L55285 | L | 300.4 | 311.9 | 1476 | 48.7 | 189 | 0 | No Failure
8107 | M22966 | M | 300.4 | 312 | 1596 | 30.4 | 191 | 0 | No Failure
8108 | H37521 | H | 300.3 | 311.9 | 1390 | 49 | 194 | 0 | No Failure
8109 | M22968 | M | 300.3 | 311.8 | 1607 | 33.7 | 199 | 0 | No Failure
8110 | L55289 | L | 300.3 | 311.7 | 1821 | 26.3 | 202 | 0 | No Failure
8111 | H37524 | H | 300.3 | 311.8 | 2141 | 18.5 | 204 | 0 | No Failure
8112 | M22971 | M | 300.4 | 311.8 | 1553 | 33.1 | 209 | 1 | Tool Wear Failure
8113 | M22972 | M | 300.4 | 311.8 | 1442 | 45.1 | 0 | 0 | No Failure
8114 | L55293 | L | 300.4 | 311.7 | 1459 | 45.6 | 3 | 0 | No Failure
8115 | H37528 | H | 300.4 | 311.8 | 2496 | 13.5 | 5 | 0 | No Failure
8116 | L55295 | L | 300.4 | 311.8 | 1367 | 57.2 | 10 | 0 | No Failure
8117 | L55296 | L | 300.3 | 311.8 | 2004 | 19.6 | 12 | 0 | No Failure
8118 | L55297 | L | 300.3 | 311.7 | 1406 | 47.5 | 14 | 0 | No Failure
8119 | L55298 | L | 300.3 | 311.8 | 1548 | 33 | 16 | 0 | No Failure
8120 | L55299 | L | 300.3 | 311.7 | 1333 | 55.2 | 18 | 0 | No Failure
8121 | L55300 | L | 300.2 | 311.6 | 1767 | 26.4 | 20 | 0 | No Failure
8122 | L55301 | L | 300.2 | 311.6 | 1827 | 27 | 22 | 0 | No Failure
8123 | M22982 | M | 300.2 | 311.6 | 1533 | 46.4 | 24 | 0 | No Failure
8124 | H37537 | H | 300.2 | 311.5 | 1515 | 36.8 | 27 | 0 | No Failure
8125 | L55304 | L | 300.2 | 311.4 | 1568 | 41 | 32 | 0 | No Failure
8126 | L55305 | L | 300.2 | 311.4 | 1452 | 47.8 | 34 | 0 | No Failure
8127 | L55306 | L | 300.2 | 311.4 | 1433 | 37.9 | 36 | 0 | No Failure
8128 | M22987 | M | 300.1 | 311.3 | 1650 | 33.8 | 38 | 0 | No Failure
8129 | L55308 | L | 300.1 | 311.4 | 1629 | 31.3 | 41 | 0 | No Failure
8130 | L55309 | L | 300 | 311.3 | 1520 | 39.2 | 43 | 0 | No Failure
8131 | H37544 | H | 300 | 311.2 | 1393 | 43.1 | 45 | 0 | No Failure
8132 | H37545 | H | 299.9 | 311.2 | 1364 | 49.6 | 50 | 0 | No Failure
8133 | M22992 | M | 299.9 | 311.3 | 1389 | 50 | 55 | 0 | No Failure
8134 | L55313 | L | 299.8 | 311.1 | 1466 | 46.1 | 58 | 0 | No Failure
8135 | L55314 | L | 299.7 | 311.1 | 1650 | 32.4 | 60 | 0 | No Failure
8136 | L55315 | L | 299.6 | 311 | 1554 | 36.3 | 62 | 0 | No Failure
8137 | M22996 | M | 299.6 | 310.9 | 1474 | 39.7 | 64 | 0 | No Failure
8138 | H37551 | H | 299.5 | 310.8 | 1600 | 32.4 | 67 | 0 | No Failure
8139 | L55318 | L | 299.5 | 310.8 | 1356 | 54.9 | 72 | 0 | No Failure
8140 | L55319 | L | 299.5 | 310.8 | 1571 | 38.2 | 74 | 0 | No Failure
8141 | L55320 | L | 299.6 | 310.9 | 1658 | 28 | 76 | 0 | No Failure
8142 | L55321 | L | 299.6 | 310.8 | 1393 | 49.9 | 78 | 0 | No Failure
8143 | M23002 | M | 299.7 | 311 | 1448 | 49.8 | 80 | 0 | No Failure
8144 | L55323 | L | 299.7 | 310.9 | 1477 | 40.4 | 83 | 0 | No Failure
8145 | M23004 | M | 299.7 | 311 | 1506 | 42.7 | 85 | 0 | No Failure
8146 | M23005 | M | 299.7 | 310.9 | 1685 | 32.1 | 88 | 0 | No Failure
8147 | L55326 | L | 299.6 | 310.9 | 1533 | 31.8 | 91 | 0 | No Failure
8148 | L55327 | L | 299.5 | 310.8 | 1447 | 41 | 93 | 0 | No Failure
8149 | M23008 | M | 299.5 | 310.7 | 1488 | 39.5 | 95 | 0 | No Failure
8150 | M23009 | M | 299.6 | 310.8 | 1427 | 50.4 | 98 | 0 | No Failure
8151 | M23010 | M | 299.5 | 310.7 | 1424 | 41.3 | 101 | 0 | No Failure
8152 | L55331 | L | 299.5 | 310.7 | 1472 | 40.9 | 104 | 0 | No Failure
8153 | L55332 | L | 299.5 | 310.7 | 1438 | 45.7 | 106 | 0 | No Failure
8154 | L55333 | L | 299.6 | 310.8 | 1507 | 42.4 | 108 | 0 | No Failure
8155 | L55334 | L | 299.6 | 310.7 | 1393 | 52.1 | 110 | 0 | No Failure
8156 | L55335 | L | 299.5 | 310.8 | 1283 | 52.4 | 112 | 0 | No Failure
8157 | L55336 | L | 299.6 | 310.8 | 1644 | 30.9 | 114 | 0 | No Failure
8158 | L55337 | L | 299.6 | 310.8 | 1498 | 46.9 | 116 | 0 | No Failure
8159 | L55338 | L | 299.6 | 310.8 | 1400 | 40.8 | 118 | 0 | No Failure
8160 | H37573 | H | 299.6 | 310.9 | 1679 | 31.2 | 120 | 0 | No Failure
8161 | M23020 | M | 299.7 | 311.1 | 1618 | 30.3 | 125 | 0 | No Failure
8162 | H37575 | H | 299.6 | 311 | 1714 | 30.2 | 128 | 0 | No Failure
8163 | L55342 | L | 299.6 | 311 | 1574 | 35 | 133 | 0 | No Failure
8164 | L55343 | L | 299.7 | 311.1 | 1574 | 36.4 | 135 | 0 | No Failure
8165 | L55344 | L | 299.6 | 310.9 | 1472 | 40.9 | 137 | 0 | No Failure
8166 | L55345 | L | 299.6 | 311 | 1552 | 33.2 | 139 | 0 | No Failure
8167 | L55346 | L | 299.7 | 311.1 | 1603 | 31.4 | 141 | 0 | No Failure
8168 | H37581 | H | 299.7 | 311.1 | 1353 | 47.1 | 143 | 0 | No Failure
8169 | L55348 | L | 299.7 | 311.1 | 1690 | 30.6 | 148 | 0 | No Failure
8170 | M23029 | M | 299.8 | 311.2 | 1745 | 26.3 | 150 | 0 | No Failure
8171 | L55350 | L | 299.9 | 311.3 | 1522 | 45.7 | 153 | 0 | No Failure
8172 | H37585 | H | 300 | 311.4 | 1641 | 34.5 | 155 | 0 | No Failure
8173 | L55352 | L | 299.9 | 311.4 | 1596 | 28.9 | 160 | 0 | No Failure
8174 | H37587 | H | 299.9 | 311.4 | 1497 | 37 | 162 | 0 | No Failure
8175 | L55354 | L | 299.9 | 311.3 | 1371 | 52.3 | 167 | 0 | No Failure
8176 | M23035 | M | 299.9 | 311.3 | 1445 | 41.2 | 169 | 0 | No Failure
8177 | L55356 | L | 299.8 | 311.2 | 1564 | 40 | 172 | 0 | No Failure
8178 | L55357 | L | 299.7 | 311.1 | 1439 | 44.9 | 174 | 0 | No Failure
8179 | L55358 | L | 299.7 | 311.2 | 1352 | 52.1 | 176 | 0 | No Failure
8180 | L55359 | L | 299.8 | 311.3 | 1560 | 35.4 | 178 | 0 | No Failure
8181 | M23040 | M | 299.7 | 311.2 | 1616 | 42.3 | 180 | 0 | No Failure
8182 | L55361 | L | 299.7 | 311.2 | 1835 | 23.7 | 183 | 0 | No Failure
8183 | M23042 | M | 299.7 | 311.1 | 1649 | 32.7 | 185 | 0 | No Failure
8184 | L55363 | L | 299.8 | 311.1 | 1452 | 47.3 | 188 | 0 | No Failure
8185 | L55364 | L | 299.8 | 311.1 | 2144 | 17.7 | 190 | 0 | No Failure
8186 | L55365 | L | 299.7 | 311.1 | 1554 | 41 | 192 | 0 | No Failure
8187 | L55366 | L | 299.7 | 311 | 1827 | 25.4 | 194 | 0 | No Failure
8188 | L55367 | L | 299.6 | 310.9 | 1448 | 46.3 | 196 | 0 | No Failure
8189 | M23048 | M | 299.6 | 310.9 | 1530 | 38.8 | 198 | 0 | No Failure
8190 | L55369 | L | 299.7 | 311 | 1983 | 21 | 201 | 0 | No Failure
8191 | M23050 | M | 299.7 | 310.9 | 1620 | 37.2 | 203 | 0 | No Failure
8192 | M23051 | M | 299.6 | 310.9 | 1630 | 29.8 | 206 | 0 | No Failure
8193 | L55372 | L | 299.6 | 310.9 | 1229 | 65.2 | 209 | 1 | Overstrain Failure
8194 | L55373 | L | 299.5 | 310.8 | 1873 | 22.3 | 211 | 0 | No Failure
8195 | L55374 | L | 299.4 | 310.7 | 1426 | 45.7 | 213 | 0 | No Failure
8196 | L55375 | L | 299.4 | 310.8 | 1376 | 53.9 | 215 | 1 | Overstrain Failure
8197 | L55376 | L | 299.4 | 310.8 | 1622 | 33.6 | 217 | 0 | No Failure
8198 | M23057 | M | 299.4 | 310.7 | 1492 | 45.7 | 219 | 0 | No Failure
8199 | M23058 | M | 299.3 | 310.7 | 1374 | 48.9 | 222 | 0 | No Failure
8200 | L55379 | L | 299.2 | 310.7 | 1737 | 27 | 225 | 1 | Tool Wear Failure
8201 | L55380 | L | 299.3 | 310.8 | 1426 | 42.4 | 0 | 0 | No Failure
8202 | M23061 | M | 299.3 | 310.9 | 1826 | 25.1 | 2 | 0 | No Failure
8203 | L55382 | L | 299.3 | 310.9 | 1669 | 32.4 | 5 | 0 | No Failure
8204 | M23063 | M | 299.4 | 310.9 | 1473 | 40.1 | 7 | 0 | No Failure
8205 | L55384 | L | 299.4 | 310.9 | 1751 | 27.8 | 10 | 0 | No Failure
8206 | M23065 | M | 299.4 | 310.9 | 1446 | 47.3 | 12 | 0 | No Failure
8207 | L55386 | L | 299.3 | 310.8 | 1483 | 43.5 | 15 | 0 | No Failure
8208 | L55387 | L | 299.2 | 310.7 | 1535 | 42.6 | 17 | 0 | No Failure
8209 | L55388 | L | 299.2 | 310.7 | 1477 | 44 | 19 | 0 | No Failure
8210 | L55389 | L | 299.3 | 310.8 | 1391 | 46.9 | 21 | 0 | No Failure
8211 | H37624 | H | 299.2 | 310.7 | 1636 | 29.4 | 23 | 0 | No Failure
8212 | L55391 | L | 299.2 | 310.6 | 1675 | 33.3 | 28 | 0 | No Failure
8213 | H37626 | H | 299.2 | 310.5 | 1329 | 48.9 | 30 | 0 | No Failure
8214 | M23073 | M | 299.2 | 310.5 | 1548 | 33.5 | 35 | 0 | No Failure
8215 | L55394 | L | 299.2 | 310.5 | 1391 | 45.8 | 38 | 0 | No Failure
8216 | L55395 | L | 299.1 | 310.5 | 1437 | 43.1 | 40 | 0 | No Failure
8217 | L55396 | L | 299.2 | 310.6 | 1370 | 61.9 | 42 | 0 | No Failure
8218 | L55397 | L | 299.1 | 310.6 | 1577 | 37.1 | 44 | 0 | No Failure
8219 | L55398 | L | 299.1 | 310.5 | 1485 | 37.8 | 46 | 0 | No Failure
8220 | L55399 | L | 299 | 310.4 | 1504 | 34.3 | 48 | 0 | No Failure
8221 | M23080 | M | 298.9 | 310.3 | 1551 | 35.2 | 50 | 0 | No Failure
8222 | M23081 | M | 299.1 | 310.5 | 1428 | 43 | 53 | 0 | No Failure
8223 | L55402 | L | 299 | 310.5 | 1755 | 27.9 | 56 | 0 | No Failure
8224 | L55403 | L | 299.1 | 310.5 | 1329 | 54.9 | 58 | 0 | No Failure
8225 | L55404 | L | 299.1 | 310.5 | 1496 | 35.2 | 60 | 0 | No Failure
8226 | L55405 | L | 299.1 | 310.5 | 1532 | 36.6 | 62 | 0 | No Failure
8227 | L55406 | L | 299.1 | 310.5 | 1389 | 61.4 | 64 | 0 | No Failure
8228 | M23087 | M | 299.1 | 310.4 | 1524 | 51.4 | 66 | 0 | No Failure
8229 | M23088 | M | 299.1 | 310.4 | 1422 | 49.3 | 69 | 0 | No Failure
8230 | L55409 | L | 299.1 | 310.5 | 1739 | 27.4 | 72 | 0 | No Failure
8231 | L55410 | L | 299.1 | 310.5 | 1736 | 26.9 | 74 | 0 | No Failure
8232 | L55411 | L | 299.1 | 310.5 | 1419 | 48.8 | 76 | 0 | No Failure
8233 | L55412 | L | 299.1 | 310.6 | 1326 | 49.7 | 78 | 0 | No Failure
8234 | M23093 | M | 299.1 | 310.6 | 1449 | 43.2 | 80 | 0 | No Failure
8235 | L55414 | L | 299.2 | 310.6 | 1534 | 39.7 | 83 | 0 | No Failure
8236 | M23095 | M | 299.2 | 310.6 | 1443 | 50.9 | 85 | 0 | No Failure
8237 | L55416 | L | 299.2 | 310.6 | 1498 | 41.1 | 88 | 0 | No Failure
8238 | L55417 | L | 299.1 | 310.6 | 1796 | 26 | 90 | 0 | No Failure
8239 | L55418 | L | 299.1 | 310.4 | 1519 | 45.3 | 92 | 0 | No Failure
8240 | L55419 | L | 299 | 310.4 | 1339 | 49.6 | 94 | 0 | No Failure
8241 | L55420 | L | 299 | 310.4 | 1483 | 41.5 | 96 | 0 | No Failure
8242 | M23101 | M | 298.9 | 310.2 | 2099 | 20 | 98 | 0 | No Failure
8243 | M23102 | M | 299 | 310.3 | 1689 | 29.7 | 101 | 0 | No Failure
8244 | H37657 | H | 299.1 | 310.4 | 1369 | 54.5 | 104 | 0 | No Failure
8245 | L55424 | L | 299 | 310.4 | 1512 | 38.8 | 109 | 0 | No Failure
8246 | M23105 | M | 299 | 310.3 | 1303 | 68.6 | 111 | 1 | Power Failure
8247 | L55426 | L | 299 | 310.3 | 1552 | 39.9 | 114 | 0 | No Failure
8248 | L55427 | L | 299 | 310.4 | 1713 | 28 | 116 | 0 | No Failure
8249 | L55428 | L | 298.9 | 310.3 | 1456 | 44.1 | 118 | 0 | No Failure
8250 | L55429 | L | 299 | 310.4 | 1524 | 39.8 | 120 | 0 | No Failure
8251 | M23110 | M | 299 | 310.4 | 1394 | 45.2 | 122 | 0 | No Failure
8252 | L55431 | L | 299 | 310.4 | 1981 | 21.2 | 125 | 0 | No Failure
8253 | L55432 | L | 299 | 310.4 | 1565 | 36.1 | 127 | 0 | No Failure
8254 | L55433 | L | 299.1 | 310.4 | 1657 | 31 | 129 | 0 | No Failure
8255 | M23114 | M | 299 | 310.4 | 1625 | 37.1 | 131 | 0 | No Failure
8256 | L55435 | L | 299 | 310.4 | 1606 | 31.1 | 134 | 0 | No Failure
8257 | H37670 | H | 299 | 310.5 | 1336 | 56.8 | 136 | 0 | No Failure
8258 | M23117 | M | 299 | 310.6 | 1587 | 34.2 | 141 | 0 | No Failure
8259 | L55438 | L | 299.1 | 310.6 | 1602 | 39.7 | 144 | 0 | No Failure
8260 | L55439 | L | 299.1 | 310.5 | 1471 | 38.4 | 146 | 0 | No Failure
8261 | H37674 | H | 299.1 | 310.6 | 1332 | 48 | 148 | 0 | No Failure
8262 | H37675 | H | 299.2 | 310.6 | 1434 | 48.4 | 153 | 0 | No Failure
8263 | L55442 | L | 299.1 | 310.6 | 1921 | 23.9 | 158 | 0 | No Failure
8264 | H37677 | H | 299.2 | 310.6 | 1704 | 30.6 | 160 | 0 | No Failure
8265 | M23124 | M | 299.1 | 310.6 | 1397 | 49.5 | 165 | 0 | No Failure
8266 | H37679 | H | 299.1 | 310.6 | 1791 | 28 | 168 | 0 | No Failure
8267 | L55446 | L | 299.1 | 310.6 | 1818 | 24.1 | 173 | 0 | No Failure
8268 | L55447 | L | 299.2 | 310.7 | 1540 | 36.3 | 175 | 0 | No Failure
8269 | M23128 | M | 299.2 | 310.8 | 1502 | 39.8 | 177 | 0 | No Failure
8270 | H37683 | H | 299.2 | 310.8 | 1761 | 30.4 | 180 | 0 | No Failure
8271 | M23130 | M | 299.1 | 310.8 | 1517 | 38.4 | 185 | 0 | No Failure
8272 | L55451 | L | 299.1 | 310.7 | 1309 | 51.1 | 188 | 0 | No Failure
8273 | L55452 | L | 298.9 | 310.6 | 1363 | 52.6 | 190 | 0 | No Failure
8274 | M23133 | M | 299 | 310.6 | 1787 | 22.2 | 192 | 0 | No Failure
8275 | L55454 | L | 298.9 | 310.5 | 1640 | 29.2 | 195 | 0 | No Failure
8276 | M23135 | M | 298.9 | 310.6 | 1720 | 25.3 | 197 | 0 | No Failure
8277 | L55456 | L | 298.8 | 310.5 | 1384 | 52.8 | 200 | 0 | No Failure
8278 | H37691 | H | 298.8 | 310.5 | 1294 | 55.8 | 202 | 0 | No Failure
8279 | L55458 | L | 298.8 | 310.5 | 1464 | 46.4 | 207 | 0 | No Failure
8280 | L55459 | L | 298.8 | 310.6 | 1803 | 25.4 | 209 | 0 | No Failure
8281 | L55460 | L | 298.8 | 310.6 | 1602 | 39.1 | 211 | 0 | No Failure
8282 | H37695 | H | 298.9 | 310.6 | 1519 | 38.8 | 213 | 0 | No Failure
8283 | M23142 | M | 298.9 | 310.7 | 1638 | 33.6 | 218 | 0 | No Failure
8284 | H37697 | H | 298.9 | 310.6 | 1615 | 33 | 221 | 0 | No Failure
8285 | L55464 | L | 298.8 | 310.6 | 1651 | 33.3 | 0 | 0 | No Failure
8286 | L55465 | L | 298.9 | 310.6 | 1387 | 52.7 | 2 | 0 | No Failure
8287 | M23146 | M | 298.8 | 310.5 | 1678 | 32.8 | 4 | 0 | No Failure
8288 | L55467 | L | 298.9 | 310.6 | 1585 | 38.1 | 7 | 0 | No Failure
8289 | M23148 | M | 298.8 | 310.6 | 1640 | 33.8 | 9 | 0 | No Failure
8290 | L55469 | L | 298.9 | 310.6 | 1406 | 43.8 | 12 | 0 | No Failure
8291 | M23150 | M | 298.9 | 310.6 | 1679 | 35.8 | 14 | 0 | No Failure
8292 | L55471 | L | 298.9 | 310.5 | 1717 | 26.9 | 17 | 0 | No Failure
8293 | H37706 | H | 298.9 | 310.5 | 1429 | 39.9 | 19 | 0 | No Failure
8294 | M23153 | M | 298.9 | 310.4 | 1533 | 44.4 | 24 | 0 | No Failure
8295 | M23154 | M | 298.9 | 310.5 | 1525 | 38.5 | 27 | 0 | No Failure
8296 | L55475 | L | 298.9 | 310.4 | 1739 | 26.3 | 30 | 0 | No Failure
8297 | L55476 | L | 298.9 | 310.3 | 1436 | 39 | 32 | 0 | No Failure
8298 | M23157 | M | 298.8 | 310.2 | 1595 | 33.1 | 34 | 0 | No Failure
8299 | H37712 | H | 298.7 | 310.1 | 1435 | 45.6 | 37 | 0 | No Failure
8300 | L55479 | L | 298.7 | 310 | 1637 | 31.8 | 42 | 0 | No Failure
8301 | L55480 | L | 298.7 | 310.1 | 1558 | 37.6 | 44 | 0 | No Failure
8302 | M23161 | M | 298.7 | 310.1 | 1644 | 34.1 | 46 | 0 | No Failure
8303 | L55482 | L | 298.7 | 310.1 | 1641 | 31.1 | 49 | 0 | No Failure
8304 | L55483 | L | 298.8 | 310.2 | 1504 | 41 | 51 | 0 | No Failure
8305 | M23164 | M | 298.7 | 310.1 | 1506 | 50.7 | 53 | 0 | No Failure
8306 | H37719 | H | 298.8 | 310.1 | 1380 | 44 | 56 | 0 | No Failure
8307 | M23166 | M | 298.7 | 310.1 | 1549 | 42.5 | 61 | 0 | No Failure
8308 | M23167 | M | 298.7 | 310.1 | 1402 | 69.7 | 64 | 1 | Power Failure
8309 | L55488 | L | 298.7 | 310.1 | 1401 | 45.3 | 67 | 0 | No Failure
8310 | M23169 | M | 298.7 | 310 | 1459 | 40.2 | 69 | 0 | No Failure
8311 | L55490 | L | 298.7 | 309.9 | 1465 | 39.7 | 72 | 0 | No Failure
8312 | M23171 | M | 298.8 | 310 | 1295 | 52.7 | 74 | 0 | No Failure
8313 | M23172 | M | 298.8 | 310 | 1529 | 38.5 | 77 | 0 | No Failure
8314 | M23173 | M | 298.8 | 310 | 1484 | 44.9 | 80 | 0 | No Failure
8315 | L55494 | L | 298.8 | 309.9 | 1739 | 30.6 | 83 | 0 | No Failure
8316 | H37729 | H | 298.7 | 309.8 | 1422 | 40.7 | 85 | 0 | No Failure
8317 | L55496 | L | 298.8 | 309.8 | 1463 | 40 | 90 | 0 | No Failure
8318 | L55497 | L | 298.7 | 309.7 | 1667 | 30.4 | 92 | 0 | No Failure
8319 | H37732 | H | 298.7 | 309.7 | 1565 | 39.3 | 94 | 0 | No Failure
8320 | L55499 | L | 298.7 | 309.7 | 1393 | 45.7 | 99 | 0 | No Failure
8321 | M23180 | M | 298.8 | 309.7 | 1453 | 47.7 | 101 | 0 | No Failure
8322 | L55501 | L | 298.8 | 309.6 | 1442 | 50 | 104 | 0 | No Failure
8323 | L55502 | L | 298.7 | 309.6 | 1364 | 44.9 | 106 | 0 | No Failure
8324 | H37737 | H | 298.7 | 309.5 | 1453 | 40.4 | 108 | 0 | No Failure
8325 | M23184 | M | 298.7 | 309.5 | 1394 | 46 | 113 | 0 | No Failure
8326 | M23185 | M | 298.7 | 309.5 | 1500 | 38.8 | 116 | 0 | No Failure
8327 | H37740 | H | 298.6 | 309.5 | 1523 | 34.2 | 119 | 0 | No Failure
8328 | M23187 | M | 298.7 | 309.6 | 1254 | 57.1 | 124 | 0 | No Failure
8329 | L55508 | L | 298.6 | 309.5 | 1325 | 52.2 | 127 | 0 | No Failure
8330 | L55509 | L | 298.8 | 309.7 | 1424 | 49.6 | 129 | 0 | No Failure
8331 | L55510 | L | 298.8 | 309.7 | 1505 | 39 | 131 | 0 | No Failure
8332 | M23191 | M | 298.8 | 309.7 | 1392 | 48.7 | 133 | 0 | No Failure
8333 | L55512 | L | 298.8 | 309.7 | 1529 | 44 | 136 | 0 | No Failure
8334 | M23193 | M | 298.8 | 309.7 | 1477 | 48.5 | 138 | 0 | No Failure
8335 | M23194 | M | 298.8 | 309.7 | 1459 | 47.3 | 141 | 0 | No Failure
8336 | M23195 | M | 299 | 309.8 | 2240 | 15.9 | 144 | 0 | No Failure
8337 | L55516 | L | 298.9 | 309.7 | 1449 | 48.8 | 147 | 0 | No Failure
8338 | M23197 | M | 298.8 | 309.7 | 1589 | 35.3 | 149 | 0 | No Failure
8339 | L55518 | L | 298.8 | 309.7 | 1740 | 28.5 | 152 | 0 | No Failure
8340 | M23199 | M | 298.8 | 309.7 | 1499 | 40.3 | 154 | 0 | No Failure
8341 | M23200 | M | 298.8 | 309.7 | 1480 | 38.1 | 157 | 0 | No Failure
8342 | L55521 | L | 298.8 | 309.7 | 1751 | 29.6 | 160 | 0 | No Failure
8343 | L55522 | L | 298.7 | 309.7 | 1510 | 40.6 | 162 | 0 | No Failure
8344 | H37757 | H | 298.8 | 309.8 | 1437 | 48.2 | 164 | 0 | No Failure
8345 | L55524 | L | 298.8 | 309.7 | 1609 | 40.4 | 169 | 0 | No Failure
8346 | H37759 | H | 298.8 | 309.8 | 1490 | 35.9 | 171 | 0 | No Failure
8347 | L55526 | L | 298.7 | 309.7 | 1601 | 35.7 | 176 | 0 | No Failure
8348 | L55527 | L | 298.7 | 309.6 | 1665 | 31.1 | 178 | 0 | No Failure
8349 | M23208 | M | 298.7 | 309.6 | 1452 | 42.7 | 180 | 0 | No Failure
8350 | M23209 | M | 298.7 | 309.5 | 1487 | 33.6 | 183 | 0 | No Failure
8351 | M23210 | M | 298.7 | 309.6 | 1382 | 48.1 | 186 | 0 | No Failure
8352 | M23211 | M | 298.7 | 309.6 | 1686 | 26.2 | 189 | 0 | No Failure
8353 | L55532 | L | 298.6 | 309.6 | 1491 | 36.9 | 192 | 0 | No Failure
8354 | L55533 | L | 298.7 | 309.6 | 1442 | 55.6 | 194 | 0 | No Failure
8355 | L55534 | L | 298.6 | 309.6 | 1390 | 50.3 | 196 | 0 | No Failure
8356 | L55535 | L | 298.7 | 309.6 | 1502 | 46.7 | 198 | 0 | No Failure
8357 | M23216 | M | 298.6 | 309.6 | 1344 | 59.4 | 200 | 0 | No Failure
8358 | L55537 | L | 298.5 | 309.5 | 1385 | 46.3 | 203 | 1 | Tool Wear Failure
8359 | L55538 | L | 298.7 | 309.7 | 1547 | 37.4 | 0 | 0 | No Failure
8360 | M23219 | M | 298.6 | 309.6 | 1525 | 42.4 | 2 | 0 | No Failure
8361 | L55540 | L | 298.6 | 309.6 | 1540 | 35.8 | 5 | 0 | No Failure
8362 | L55541 | L | 298.6 | 309.5 | 1450 | 44.3 | 7 | 0 | No Failure
8363 | L55542 | L | 298.6 | 309.6 | 1353 | 62.5 | 9 | 0 | No Failure
8364 | L55543 | L | 298.8 | 309.7 | 1582 | 45 | 11 | 0 | No Failure
8365 | L55544 | L | 298.9 | 309.8 | 1396 | 49 | 13 | 0 | No Failure
8366 | M23225 | M | 298.8 | 309.8 | 1551 | 36.6 | 15 | 0 | No Failure
8367 | M23226 | M | 298.9 | 309.8 | 1836 | 22.8 | 18 | 0 | No Failure
8368 | L55547 | L | 298.9 | 309.8 | 1390 | 49.9 | 21 | 0 | No Failure
8369 | L55548 | L | 298.9 | 309.8 | 1534 | 42.1 | 23 | 0 | No Failure
8370 | L55549 | L | 298.8 | 309.7 | 1953 | 20.6 | 25 | 0 | No Failure
8371 | L55550 | L | 298.8 | 309.8 | 1634 | 33.6 | 27 | 0 | No Failure
8372 | L55551 | L | 298.7 | 309.7 | 1881 | 21.7 | 29 | 0 | No Failure
8373 | M23232 | M | 298.8 | 309.7 | 1448 | 44.8 | 31 | 0 | No Failure
8374 | M23233 | M | 298.7 | 309.7 | 1362 | 50.5 | 34 | 0 | No Failure
8375 | L55554 | L | 298.8 | 309.7 | 1225 | 63.4 | 37 | 0 | No Failure
8376 | M23235 | M | 298.8 | 309.6 | 1384 | 48.2 | 39 | 0 | No Failure
8377 | L55556 | L | 298.8 | 309.8 | 1334 | 49.3 | 42 | 0 | No Failure
8378 | L55557 | L | 298.8 | 309.7 | 1336 | 50.3 | 44 | 0 | No Failure
8379 | M23238 | M | 298.8 | 309.9 | 1331 | 61.6 | 46 | 0 | No Failure
8380 | L55559 | L | 298.8 | 309.9 | 1629 | 31.9 | 49 | 0 | No Failure
8381 | L55560 | L | 298.9 | 310 | 1776 | 25.7 | 51 | 0 | No Failure
8382 | H37795 | H | 298.8 | 310 | 1530 | 38.3 | 53 | 0 | No Failure
8383 | L55562 | L | 298.9 | 310 | 1719 | 27.3 | 58 | 0 | No Failure
8384 | M23243 | M | 298.8 | 309.9 | 1495 | 35.2 | 60 | 0 | No Failure
8385 | L55564 | L | 298.8 | 309.7 | 1450 | 43.1 | 63 | 0 | No Failure
8386 | H37799 | H | 298.8 | 309.8 | 1563 | 38.8 | 65 | 0 | No Failure
8387 | M23246 | M | 298.9 | 309.9 | 1501 | 37.1 | 70 | 0 | No Failure
8388 | L55567 | L | 298.8 | 309.9 | 1351 | 47.2 | 73 | 0 | No Failure
8389 | L55568 | L | 298.9 | 309.9 | 1365 | 46.5 | 75 | 0 | No Failure
8390 | L55569 | L | 298.8 | 309.9 | 1525 | 39.7 | 77 | 0 | No Failure
8391 | M23250 | M | 298.8 | 309.8 | 1288 | 61.9 | 79 | 0 | No Failure
8392 | L55571 | L | 298.6 | 309.6 | 1423 | 42.7 | 82 | 0 | No Failure
8393 | M23252 | M | 298.5 | 309.6 | 1502 | 39.4 | 84 | 0 | No Failure
8394 | L55573 | L | 298.5 | 309.5 | 1428 | 43.5 | 87 | 0 | No Failure
8395 | M23254 | M | 298.6 | 309.5 | 1566 | 38.1 | 89 | 0 | No Failure
8396 | M23255 | M | 298.5 | 309.5 | 1483 | 44.8 | 92 | 0 | No Failure
8397 | H37810 | H | 298.6 | 309.6 | 1593 | 33.3 | 95 | 0 | No Failure
8398 | L55577 | L | 298.5 | 309.6 | 1724 | 26.4 | 100 | 0 | No Failure
8399 | L55578 | L | 298.5 | 309.7 | 2617 | 12.1 | 102 | 1 | Power Failure
8400 | L55579 | L | 298.6 | 309.7 | 1294 | 59.4 | 104 | 0 | No Failure
8401 | L55580 | L | 298.6 | 309.6 | 1533 | 40.7 | 106 | 0 | No Failure
8402 | H37815 | H | 298.5 | 309.4 | 1671 | 31.8 | 108 | 0 | No Failure
8403 | L55582 | L | 298.5 | 309.5 | 1370 | 52.4 | 113 | 0 | No Failure
8404 | L55583 | L | 298.5 | 309.6 | 1462 | 45.1 | 115 | 0 | No Failure
8405 | L55584 | L | 298.4 | 309.5 | 1545 | 36.6 | 117 | 0 | No Failure
8406 | M23265 | M | 298.4 | 309.5 | 1484 | 41.7 | 119 | 0 | No Failure
8407 | M23266 | M | 298.4 | 309.5 | 1344 | 45.3 | 122 | 0 | No Failure
8408 | L55587 | L | 298.4 | 309.5 | 1357 | 50.1 | 125 | 0 | No Failure
8409 | M23268 | M | 298.5 | 309.6 | 1572 | 33 | 127 | 0 | No Failure
8410 | L55589 | L | 298.5 | 309.6 | 1861 | 26.9 | 130 | 0 | No Failure
8411 | L55590 | L | 298.5 | 309.5 | 1548 | 44.5 | 132 | 0 | No Failure
8412 | L55591 | L | 298.6 | 309.8 | 1496 | 37.7 | 134 | 0 | No Failure
8413 | M23272 | M | 298.6 | 309.7 | 1314 | 49.7 | 136 | 0 | No Failure
8414 | M23273 | M | 298.6 | 309.7 | 1422 | 49.7 | 139 | 0 | No Failure
8415 | L55594 | L | 298.6 | 309.8 | 1842 | 20.1 | 142 | 0 | No Failure
8416 | M23275 | M | 298.7 | 309.9 | 1434 | 53 | 144 | 0 | No Failure
8417 | M23276 | M | 298.8 | 310.1 | 1585 | 31.3 | 147 | 0 | No Failure
8418 | H37831 | H | 298.8 | 310.1 | 1704 | 30.7 | 150 | 0 | No Failure
8419 | L55598 | L | 298.9 | 310.2 | 1971 | 23.2 | 155 | 0 | No Failure
8420 | L55599 | L | 299 | 310.3 | 1431 | 39.9 | 157 | 0 | No Failure
8421 | L55600 | L | 298.9 | 310.4 | 1546 | 37.7 | 159 | 0 | No Failure
8422 | L55601 | L | 298.9 | 310.3 | 1496 | 36.3 | 161 | 0 | No Failure
8423 | H37836 | H | 298.9 | 310.3 | 1243 | 63 | 163 | 0 | No Failure
8424 | L55603 | L | 299 | 310.4 | 1452 | 46.2 | 168 | 0 | No Failure
8425 | L55604 | L | 299.1 | 310.6 | 1380 | 44.7 | 170 | 0 | No Failure
8426 | L55605 | L | 299.2 | 310.6 | 1567 | 38.4 | 172 | 0 | No Failure
8427 | L55606 | L | 299.1 | 310.5 | 1628 | 35.9 | 174 | 0 | No Failure
8428 | L55607 | L | 299.1 | 310.4 | 1505 | 46.1 | 176 | 0 | No Failure
8429 | M23288 | M | 299 | 310.3 | 1827 | 28 | 178 | 0 | No Failure
8430 | L55609 | L | 299 | 310.3 | 1577 | 40 | 181 | 0 | No Failure
8431 | L55610 | L | 298.9 | 310.2 | 1304 | 57.2 | 183 | 0 | No Failure
8432 | H37845 | H | 298.9 | 310.1 | 1324 | 54.6 | 185 | 0 | No Failure
8433 | L55612 | L | 298.8 | 310 | 1537 | 39.9 | 190 | 0 | No Failure
8434 | M23293 | M | 298.8 | 310.1 | 1501 | 48.7 | 192 | 0 | No Failure
8435 | M23294 | M | 298.7 | 309.9 | 1654 | 29.1 | 195 | 0 | No Failure
8436 | M23295 | M | 298.7 | 310 | 1519 | 38.1 | 198 | 0 | No Failure
8437 | L55616 | L | 298.7 | 309.9 | 1371 | 51.3 | 201 | 0 | No Failure
8438 | L55617 | L | 298.7 | 309.8 | 1181 | 65.9 | 203 | 1 | Overstrain Failure
8439 | L55618 | L | 298.6 | 309.8 | 1469 | 42.8 | 205 | 0 | No Failure
8440 | L55619 | L | 298.6 | 309.8 | 1637 | 34.6 | 207 | 0 | No Failure
8441 | L55620 | L | 298.6 | 309.8 | 1370 | 56 | 0 | 0 | No Failure
8442 | L55621 | L | 298.6 | 309.9 | 1630 | 30.6 | 2 | 0 | No Failure
8443 | L55622 | L | 298.6 | 310 | 1517 | 39 | 4 | 0 | No Failure
8444 | M23303 | M | 298.6 | 309.9 | 1668 | 32.3 | 6 | 0 | No Failure
8445 | M23304 | M | 298.6 | 309.9 | 1818 | 24.9 | 9 | 0 | No Failure
8446 | M23305 | M | 298.6 | 310 | 1541 | 36.9 | 12 | 0 | No Failure
8447 | L55626 | L | 298.5 | 309.9 | 1482 | 42.1 | 15 | 0 | No Failure
8448 | L55627 | L | 298.6 | 310.1 | 1439 | 49.9 | 17 | 0 | No Failure
8449 | L55628 | L | 298.5 | 310 | 1492 | 41.2 | 19 | 0 | No Failure
8450 | L55629 | L | 298.4 | 309.9 | 1725 | 27.8 | 21 | 0 | No Failure
8451 | L55630 | L | 298.4 | 310 | 1559 | 44.2 | 23 | 0 | No Failure
8452 | L55631 | L | 298.5 | 310 | 1435 | 42.5 | 25 | 0 | No Failure
8453 | M23312 | M | 298.6 | 310 | 1512 | 37.5 | 27 | 0 | No Failure
8454 | L55633 | L | 298.6 | 309.9 | 1564 | 37.1 | 30 | 0 | No Failure
8455 | L55634 | L | 298.6 | 310 | 1522 | 40.3 | 32 | 0 | No Failure
8456 | L55635 | L | 298.6 | 309.9 | 1356 | 59.5 | 34 | 0 | No Failure
8457 | L55636 | L | 298.6 | 309.9 | 1556 | 38.6 | 36 | 0 | No Failure
8458 | L55637 | L | 298.6 | 309.9 | 1393 | 45.5 | 38 | 0 | No Failure
8459 | L55638 | L | 298.7 | 309.9 | 1753 | 26.8 | 40 | 0 | No Failure
8460 | L55639 | L | 298.7 | 309.9 | 1651 | 29.5 | 42 | 0 | No Failure
8461 | L55640 | L | 298.7 | 309.9 | 1372 | 54.7 | 44 | 0 | No Failure
8462 | L55641 | L | 298.7 | 309.9 | 1446 | 43.3 | 46 | 0 | No Failure
8463 | M23322 | M | 298.7 | 309.8 | 1501 | 44.7 | 48 | 0 | No Failure
8464 | M23323 | M | 298.7 | 309.9 | 1411 | 45.1 | 51 | 0 | No Failure
8465 | H37878 | H | 298.6 | 309.7 | 1672 | 27.5 | 54 | 0 | No Failure
8466 | M23325 | M | 298.7 | 309.8 | 1475 | 40.5 | 59 | 0 | No Failure
8467 | L55646 | L | 298.7 | 309.8 | 1469 | 38.4 | 62 | 0 | No Failure
8468 | L55647 | L | 298.6 | 309.8 | 1704 | 28.3 | 64 | 0 | No Failure
8469 | H37882 | H | 298.6 | 309.7 | 1463 | 39.1 | 66 | 0 | No Failure
8470 | M23329 | M | 298.6 | 309.7 | 1280 | 64.1 | 71 | 0 | No Failure
8471 | L55650 | L | 298.7 | 309.9 | 1464 | 38 | 74 | 0 | No Failure
8472 | L55651 | L | 298.6 | 309.8 | 1332 | 46.4 | 76 | 0 | No Failure
8473 | L55652 | L | 298.5 | 309.7 | 1634 | 37.8 | 78 | 0 | No Failure
8474 | M23333 | M | 298.6 | 309.8 | 1430 | 43.1 | 80 | 0 | No Failure
8475 | M23334 | M | 298.5 | 309.7 | 1523 | 44.6 | 83 | 0 | No Failure
8476 | M23335 | M | 298.5 | 309.7 | 1557 | 37.7 | 86 | 0 | No Failure
8477 | L55656 | L | 298.5 | 309.6 | 1585 | 32.2 | 89 | 0 | No Failure
8478 | H37891 | H | 298.5 | 309.6 | 1579 | 33.5 | 91 | 0 | No Failure
8479 | M23338 | M | 298.5 | 309.7 | 1354 | 60.8 | 96 | 0 | No Failure
8480 | L55659 | L | 298.6 | 309.7 | 1627 | 33.4 | 99 | 0 | No Failure
8481 | L55660 | L | 298.4 | 309.6 | 1477 | 35.6 | 101 | 0 | No Failure
8482 | M23341 | M | 298.3 | 309.4 | 1595 | 29 | 103 | 0 | No Failure
8483 | L55662 | L | 298.4 | 309.5 | 1520 | 38.1 | 106 | 0 | No Failure
8484 | L55663 | L | 298.3 | 309.4 | 1618 | 31.5 | 108 | 0 | No Failure
8485 | L55664 | L | 298.4 | 309.5 | 1397 | 50.3 | 110 | 0 | No Failure
8486 | L55665 | L | 298.4 | 309.5 | 1450 | 47.9 | 112 | 0 | No Failure
8487 | M23346 | M | 298.5 | 309.5 | 1501 | 40.2 | 114 | 0 | No Failure
8488 | L55667 | L | 298.4 | 309.4 | 1392 | 50.1 | 117 | 0 | No Failure
8489 | L55668 | L | 298.4 | 309.4 | 1385 | 43.2 | 119 | 0 | No Failure
8490 | L55669 | L | 298.4 | 309.4 | 1461 | 46.3 | 121 | 0 | No Failure
8491 | M23350 | M | 298.5 | 309.6 | 1364 | 58.7 | 123 | 0 | No Failure
8492 | L55671 | L | 298.5 | 309.5 | 1579 | 38.6 | 126 | 0 | No Failure
8493 | M23352 | M | 298.4 | 309.5 | 1514 | 38.8 | 128 | 0 | No Failure
8494 | M23353 | M | 298.3 | 309.5 | 1560 | 36.9 | 131 | 0 | No Failure
8495 | L55674 | L | 298.3 | 309.5 | 1542 | 36.7 | 134 | 0 | No Failure
8496 | L55675 | L | 298.3 | 309.4 | 1668 | 27.1 | 136 | 0 | No Failure
8497 | M23356 | M | 298.3 | 309.4 | 1816 | 22.6 | 138 | 0 | No Failure
8498 | M23357 | M | 298.3 | 309.4 | 1509 | 34.2 | 141 | 0 | No Failure
8499 | L55678 | L | 298.4 | 309.6 | 1479 | 37.8 | 144 | 0 | No Failure
8500 | L55679 | L | 298.4 | 309.6 | 1655 | 30.2 | 146 | 0 | No Failure
8501 | L55680 | L | 298.3 | 309.5 | 1711 | 30.3 | 148 | 0 | No Failure
8502 | L55681 | L | 298.4 | 309.7 | 1581 | 34.6 | 150 | 0 | No Failure
8503 | H37916 | H | 298.6 | 309.8 | 1279 | 55.9 | 152 | 0 | No Failure
8504 | L55683 | L | 298.5 | 309.8 | 1468 | 40.9 | 157 | 0 | No Failure
8505 | L55684 | L | 298.4 | 309.7 | 1419 | 41.3 | 159 | 0 | No Failure
8506 | L55685 | L | 298.4 | 309.7 | 1530 | 38.6 | 161 | 0 | No Failure
8507 | L55686 | L | 298.4 | 309.6 | 1710 | 27.3 | 163 | 1 | No Failure
8508 | L55687 | L | 298.4 | 309.7 | 1518 | 39.8 | 165 | 0 | No Failure
8509 | M23368 | M | 298.4 | 309.7 | 1679 | 33.3 | 167 | 0 | No Failure
8510 | M23369 | M | 298.4 | 309.7 | 1870 | 22.5 | 170 | 0 | No Failure
8511 | L55690 | L | 298.3 | 309.7 | 1484 | 44.3 | 173 | 0 | No Failure
8512 | L55691 | L | 298.4 | 309.7 | 1457 | 44.2 | 175 | 0 | No Failure
8513 | H37926 | H | 298.3 | 309.6 | 1546 | 36.2 | 177 | 0 | No Failure
8514 | M23373 | M | 298.2 | 309.5 | 1478 | 36.5 | 182 | 0 | No Failure
8515 | L55694 | L | 298.2 | 309.4 | 1447 | 47.1 | 185 | 0 | No Failure
8516 | L55695 | L | 298.2 | 309.4 | 1443 | 45.4 | 187 | 0 | No Failure
8517 | L55696 | L | 298.3 | 309.6 | 1527 | 30.9 | 189 | 0 | No Failure
8518 | M23377 | M | 298.3 | 309.6 | 1469 | 54.8 | 191 | 0 | No Failure
8519 | M23378 | M | 298.3 | 309.6 | 1681 | 27.1 | 194 | 0 | No Failure
8520 | L55699 | L | 298.3 | 309.6 | 1420 | 44.1 | 197 | 0 | No Failure
8521 | M23380 | M | 298.3 | 309.5 | 1543 | 49.9 | 199 | 0 | No Failure
8522 | L55701 | L | 298.4 | 309.5 | 1376 | 50.4 | 202 | 0 | No Failure
8523 | H37936 | H | 298.3 | 309.4 | 1631 | 29.8 | 0 | 0 | No Failure
8524 | H37937 | H | 298.3 | 309.3 | 1529 | 41.7 | 5 | 0 | No Failure
8525 | L55704 | L | 298.3 | 309.4 | 1468 | 46.2 | 10 | 0 | No Failure
8526 | L55705 | L | 298.3 | 309.4 | 1378 | 52.3 | 12 | 0 | No Failure
8527 | L55706 | L | 298.3 | 309.3 | 1401 | 51.9 | 14 | 0 | No Failure
8528 | L55707 | L | 298.4 | 309.3 | 1531 | 37.4 | 16 | 0 | No Failure
8529 | L55708 | L | 298.4 | 309.3 | 1512 | 35.8 | 18 | 0 | No Failure
8530 | M23389 | M | 298.5 | 309.4 | 1522 | 47.4 | 20 | 0 | No Failure
8531 | M23390 | M | 298.5 | 309.3 | 1615 | 31.8 | 23 | 0 | No Failure
8532 | L55711 | L | 298.6 | 309.3 | 1449 | 46.5 | 26 | 0 | No Failure
8533 | L55712 | L | 298.6 | 309.4 | 1315 | 55.5 | 28 | 0 | No Failure
8534 | M23393 | M | 298.6 | 309.4 | 1465 | 41.1 | 30 | 0 | No Failure
8535 | M23394 | M | 298.6 | 309.5 | 1404 | 43.3 | 33 | 0 | No Failure
8536 | L55715 | L | 298.6 | 309.5 | 1547 | 44.8 | 36 | 0 | No Failure
8537 | M23396 | M | 298.6 | 309.5 | 1426 | 45.4 | 38 | 0 | No Failure
8538 | L55717 | L | 298.6 | 309.5 | 1730 | 30.2 | 41 | 0 | No Failure
8539 | L55718 | L | 298.5 | 309.4 | 1548 | 37.7 | 43 | 0 | No Failure
8540 | L55719 | L | 298.5 | 309.4 | 1517 | 40.2 | 45 | 0 | No Failure
8541 | L55720 | L | 298.6 | 309.5 | 1687 | 29.3 | 47 | 0 | No Failure
8542 | L55721 | L | 298.5 | 309.5 | 1738 | 25.2 | 49 | 0 | No Failure
8543 | H37956 | H | 298.4 | 309.4 | 1512 | 35.3 | 51 | 0 | No Failure
8544 | M23403 | M | 298.5 | 309.4 | 1365 | 48.7 | 56 | 0 | No Failure
8545 | H37958 | H | 298.5 | 309.4 | 2011 | 21 | 59 | 0 | No Failure
8546 | L55725 | L | 298.4 | 309.3 | 1806 | 27.6 | 64 | 0 | No Failure
8547 | L55726 | L | 298.4 | 309.3 | 1716 | 28.4 | 66 | 0 | No Failure
8548 | M23407 | M | 298.4 | 309.4 | 1666 | 24.3 | 68 | 0 | No Failure
8549 | L55728 | L | 298.5 | 309.4 | 1578 | 36.3 | 71 | 0 | No Failure
8550 | L55729 | L | 298.3 | 309.3 | 1558 | 37.2 | 73 | 0 | No Failure
8551 | L55730 | L | 298.3 | 309.2 | 1456 | 45.5 | 75 | 0 | No Failure
8552 | M23411 | M | 298.2 | 309.1 | 1457 | 49 | 77 | 0 | No Failure
8553 | L55732 | L | 298.2 | 309.1 | 1467 | 44.5 | 80 | 0 | No Failure
8554 | M23413 | M | 298.1 | 309 | 1661 | 38.2 | 82 | 0 | No Failure
8555 | L55734 | L | 298.1 | 309 | 1592 | 33.9 | 85 | 0 | No Failure
8556 | L55735 | L | 298.2 | 309 | 1596 | 37.2 | 87 | 0 | No Failure
8557 | L55736 | L | 298.2 | 309 | 1489 | 40.6 | 89 | 0 | No Failure
8558 | L55737 | L | 298.3 | 309 | 1471 | 48.3 | 91 | 0 | No Failure
8559 | M23418 | M | 298.3 | 309 | 1505 | 41.3 | 93 | 0 | No Failure
8560 | L55739 | L | 298.3 | 309 | 1519 | 40 | 96 | 0 | No Failure
8561 | L55740 | L | 298.3 | 309 | 1408 | 45.4 | 98 | 0 | No Failure
8562 | L55741 | L | 298.2 | 308.9 | 1332 | 44.4 | 100 | 0 | No Failure
8563 | L55742 | L | 298.1 | 308.9 | 1351 | 52.4 | 102 | 0 | No Failure
8564 | L55743 | L | 298 | 308.9 | 1500 | 36.7 | 104 | 0 | No Failure
8565 | M23424 | M | 298 | 308.7 | 1614 | 30.7 | 106 | 0 | No Failure
8566 | L55745 | L | 298 | 308.8 | 1489 | 36.5 | 109 | 0 | No Failure
8567 | M23426 | M | 297.9 | 308.7 | 1751 | 26.6 | 111 | 0 | No Failure
8568 | L55747 | L | 298 | 308.7 | 1511 | 45.8 | 114 | 0 | No Failure
8569 | L55748 | L | 297.9 | 308.6 | 1691 | 29.6 | 116 | 0 | No Failure
8570 | L55749 | L | 297.9 | 308.6 | 1757 | 27.5 | 118 | 0 | No Failure
8571 | H37984 | H | 297.9 | 308.7 | 1545 | 35.9 | 120 | 0 | No Failure
8572 | L55751 | L | 297.9 | 308.6 | 2262 | 15.7 | 125 | 0 | No Failure
8573 | M23432 | M | 297.7 | 308.5 | 1559 | 35.2 | 127 | 0 | No Failure
8574 | L55753 | L | 297.6 | 308.4 | 1626 | 32.4 | 130 | 0 | No Failure
8575 | L55754 | L | 297.6 | 308.3 | 1424 | 53.9 | 132 | 0 | No Failure
8576 | M23435 | M | 297.6 | 308.3 | 1648 | 29.1 | 134 | 0 | No Failure
8577 | L55756 | L | 297.6 | 308.3 | 1523 | 39.5 | 137 | 0 | No Failure
8578 | L55757 | L | 297.6 | 308.3 | 1502 | 43.2 | 139 | 0 | No Failure
8579 | L55758 | L | 297.5 | 308.2 | 1489 | 40.7 | 141 | 0 | No Failure
8580 | M23439 | M | 297.4 | 308.1 | 1620 | 31.2 | 143 | 0 | No Failure
8581 | L55760 | L | 297.5 | 308.1 | 1631 | 30.6 | 146 | 0 | No Failure
8582 | M23441 | M | 297.5 | 308 | 1429 | 45.8 | 148 | 0 | No Failure
8583 | M23442 | M | 297.5 | 308.1 | 1334 | 72 | 151 | 1 | Power Failure
8584 | L55763 | L | 297.4 | 308 | 1423 | 38 | 154 | 0 | No Failure
8585 | L55764 | L | 297.4 | 307.9 | 1390 | 47.7 | 156 | 0 | No Failure
8586 | M23445 | M | 297.4 | 307.9 | 1338 | 48.5 | 158 | 0 | No Failure
8587 | H38000 | H | 297.3 | 307.9 | 1461 | 37.5 | 161 | 0 | No Failure
8588 | M23447 | M | 297.4 | 307.9 | 1627 | 34.3 | 166 | 0 | No Failure
8589 | L55768 | L | 297.3 | 307.8 | 1385 | 44.4 | 169 | 0 | No Failure
8590 | M23449 | M | 297.3 | 307.8 | 1538 | 48 | 171 | 0 | No Failure
8591 | L55770 | L | 297.4 | 307.9 | 1557 | 35.5 | 174 | 0 | No Failure
8592 | L55771 | L | 297.4 | 307.9 | 1606 | 33.4 | 176 | 0 | No Failure
8593 | M23452 | M | 297.5 | 308 | 1430 | 44.5 | 178 | 0 | No Failure
8594 | M23453 | M | 297.4 | 308 | 1601 | 34.6 | 181 | 0 | No Failure
8595 | L55774 | L | 297.4 | 308 | 1356 | 51.9 | 184 | 0 | No Failure
8596 | M23455 | M | 297.5 | 308.2 | 1624 | 30.9 | 186 | 0 | No Failure
8597 | L55776 | L | 297.5 | 308.2 | 1327 | 56.5 | 189 | 0 | No Failure
8598 | L55777 | L | 297.6 | 308.3 | 1410 | 47 | 191 | 0 | No Failure
8599 | L55778 | L | 297.6 | 308.3 | 1478 | 42.3 | 193 | 0 | No Failure
8600 | L55779 | L | 297.6 | 308.4 | 1460 | 40.3 | 195 | 0 | No Failure
8601 | L55780 | L | 297.5 | 308.3 | 1435 | 40.3 | 197 | 0 | No Failure
8602 | H38015 | H | 297.4 | 308.2 | 1359 | 46.9 | 199 | 0 | No Failure
8603 | L55782 | L | 297.4 | 308.1 | 1729 | 31.7 | 204 | 0 | No Failure
8604 | H38017 | H | 297.3 | 308 | 1384 | 49.1 | 206 | 0 | No Failure
8605 | L55784 | L | 297.4 | 308.2 | 1297 | 52.1 | 211 | 0 | No Failure
8606 | L55785 | L | 297.5 | 308.4 | 1633 | 33.3 | 213 | 0 | No Failure
8607 | M23466 | M | 297.5 | 308.4 | 1505 | 37.2 | 215 | 0 | No Failure
8608 | L55787 | L | 297.5 | 308.4 | 1433 | 50 | 218 | 0 | No Failure
8609 | L55788 | L | 297.4 | 308.4 | 1369 | 50.6 | 220 | 1 | Overstrain Failure
8610 | L55789 | L | 297.4 | 308.3 | 1475 | 40.5 | 222 | 1 | Tool Wear Failure
8611 | L55790 | L | 297.4 | 308.3 | 1561 | 38.3 | 0 | 0 | No Failure
8612 | L55791 | L | 297.4 | 308.3 | 1472 | 45.5 | 2 | 0 | No Failure
8613 | L55792 | L | 297.5 | 308.4 | 1441 | 44.5 | 4 | 0 | No Failure
8614 | M23473 | M | 297.5 | 308.5 | 1401 | 50.5 | 6 | 0 | No Failure
8615 | L55794 | L | 297.5 | 308.5 | 1691 | 33.1 | 9 | 0 | No Failure
8616 | L55795 | L | 297.6 | 308.6 | 1382 | 47.1 | 11 | 0 | No Failure
8617 | L55796 | L | 297.6 | 308.6 | 1355 | 46.4 | 13 | 0 | No Failure
8618 | L55797 | L | 297.6 | 308.6 | 1529 | 45.3 | 15 | 0 | No Failure
8619 | L55798 | L | 297.7 | 308.7 | 1829 | 24.9 | 17 | 0 | No Failure
8620 | H38033 | H | 297.6 | 308.6 | 1480 | 39.8 | 19 | 0 | No Failure
8621 | L55800 | L | 297.6 | 308.5 | 1475 | 42.4 | 24 | 0 | No Failure
8622 | M23481 | M | 297.6 | 308.5 | 1431 | 52.6 | 26 | 0 | No Failure
8623 | L55802 | L | 297.5 | 308.3 | 1437 | 42.3 | 29 | 0 | No Failure
8624 | M23483 | M | 297.5 | 308.3 | 1476 | 45.6 | 31 | 0 | No Failure
8625 | H38038 | H | 297.5 | 308.4 | 1490 | 39.7 | 34 | 0 | No Failure
8626 | L55805 | L | 297.4 | 308.3 | 1632 | 33.5 | 39 | 0 | No Failure
8627 | L55806 | L | 297.4 | 308.2 | 1402 | 49.7 | 41 | 0 | No Failure
8628 | L55807 | L | 297.4 | 308.3 | 1347 | 45.8 | 43 | 0 | No Failure
8629 | L55808 | L | 297.5 | 308.4 | 1747 | 31 | 45 | 0 | No Failure
8630 | H38043 | H | 297.5 | 308.5 | 1557 | 39.1 | 47 | 0 | No Failure
8631 | L55810 | L | 297.4 | 308.4 | 1371 | 57.4 | 52 | 0 | No Failure
8632 | H38045 | H | 297.3 | 308.3 | 1506 | 37 | 54 | 0 | No Failure
8633 | L55812 | L | 297.3 | 308.3 | 1590 | 35.5 | 59 | 0 | No Failure
8634 | L55813 | L | 297.4 | 308.3 | 1336 | 53.7 | 61 | 0 | No Failure
8635 | L55814 | L | 297.3 | 308.3 | 1411 | 43.2 | 63 | 0 | No Failure
8636 | L55815 | L | 297.4 | 308.3 | 1704 | 27.3 | 65 | 0 | No Failure
8637 | L55816 | L | 297.5 | 308.4 | 1723 | 27.3 | 67 | 0 | No Failure
8638 | L55817 | L | 297.5 | 308.5 | 1459 | 39.7 | 69 | 0 | No Failure
8639 | L55818 | L | 297.6 | 308.5 | 1572 | 35.9 | 71 | 0 | No Failure
8640 | L55819 | L | 297.5 | 308.4 | 1384 | 56 | 73 | 0 | No Failure
8641 | L55820 | L | 297.6 | 308.6 | 1383 | 47.5 | 75 | 0 | No Failure
8642 | M23501 | M | 297.6 | 308.5 | 1360 | 48.6 | 77 | 0 | No Failure
8643 | M23502 | M | 297.5 | 308.4 | 1596 | 36.6 | 80 | 0 | No Failure
8644 | L55823 | L | 297.5 | 308.5 | 1448 | 54.3 | 83 | 0 | No Failure
8645 | M23504 | M | 297.6 | 308.5 | 1443 | 38.2 | 85 | 0 | No Failure
8646 | M23505 | M | 297.6 | 308.6 | 1492 | 35.5 | 88 | 0 | No Failure
8647 | L55826 | L | 297.5 | 308.6 | 1497 | 43.9 | 91 | 0 | No Failure
8648 | L55827 | L | 297.5 | 308.5 | 1530 | 38.5 | 93 | 0 | No Failure
8649 | M23508 | M | 297.4 | 308.4 | 1478 | 46.2 | 95 | 0 | No Failure
8650 | L55829 | L | 297.4 | 308.4 | 1328 | 61.8 | 98 | 0 | No Failure
8651 | H38064 | H | 297.4 | 308.3 | 1771 | 27.4 | 100 | 0 | No Failure
8652 | M23511 | M | 297.4 | 308.4 | 1564 | 35 | 105 | 0 | No Failure
8653 | H38066 | H | 297.3 | 308.3 | 1461 | 41.5 | 108 | 0 | No Failure
8654 | M23513 | M | 297.4 | 308.3 | 1335 | 57.9 | 113 | 0 | No Failure
8655 | M23514 | M | 297.4 | 308.4 | 1441 | 46.8 | 116 | 0 | No Failure
8656 | L55835 | L | 297.3 | 308.3 | 1268 | 60.6 | 119 | 0 | No Failure
8657 | M23516 | M | 297.3 | 308.3 | 1697 | 27.4 | 121 | 0 | No Failure
8658 | L55837 | L | 297.4 | 308.4 | 1421 | 46 | 124 | 0 | No Failure
8659 | L55838 | L | 297.4 | 308.5 | 1496 | 36.4 | 126 | 0 | No Failure
8660 | L55839 | L | 297.5 | 308.5 | 1375 | 55.6 | 128 | 0 | No Failure
8661 | L55840 | L | 297.4 | 308.5 | 1295 | 52.1 | 130 | 0 | No Failure
8662 | L55841 | L | 297.4 | 308.5 | 1643 | 33.8 | 132 | 0 | No Failure
8663 | L55842 | L | 297.5 | 308.6 | 1514 | 36.9 | 134 | 0 | No Failure
8664 | L55843 | L | 297.5 | 308.6 | 1671 | 29.4 | 136 | 0 | No Failure
8665 | H38078 | H | 297.5 | 308.6 | 1355 | 58.9 | 138 | 0 | No Failure
8666 | L55845 | L | 297.6 | 308.7 | 1365 | 50.6 | 143 | 0 | No Failure
8667 | L55846 | L | 297.5 | 308.7 | 1407 | 42.5 | 145 | 0 | No Failure
8668 | M23527 | M | 297.5 | 308.8 | 1455 | 46.1 | 147 | 0 | No Failure
8669 | L55848 | L | 297.5 | 308.8 | 1502 | 45.9 | 150 | 0 | No Failure
8670 | M23529 | M | 297.5 | 308.8 | 1471 | 52.3 | 152 | 0 | No Failure
8671 | L55850 | L | 297.5 | 308.9 | 1581 | 30.4 | 155 | 0 | No Failure
8672 | L55851 | L | 297.5 | 308.8 | 1530 | 37.8 | 157 | 0 | No Failure
8673 | L55852 | L | 297.5 | 308.8 | 1312 | 50.3 | 159 | 0 | No Failure
8674 | L55853 | L | 297.4 | 308.6 | 1494 | 42.6 | 161 | 0 | No Failure
8675 | M23534 | M | 297.4 | 308.6 | 1528 | 29.1 | 163 | 0 | No Failure
8676 | H38089 | H | 297.3 | 308.6 | 1688 | 29.4 | 166 | 0 | No Failure
8677 | M23536 | M | 297.3 | 308.5 | 1520 | 42.4 | 171 | 0 | No Failure
8678 | M23537 | M | 297.3 | 308.5 | 1664 | 28.9 | 174 | 0 | No Failure
8679 | L55858 | L | 297.3 | 308.5 | 1514 | 44.5 | 177 | 0 | No Failure
8680 | L55859 | L | 297.3 | 308.5 | 1456 | 54.2 | 179 | 0 | No Failure
8681 | L55860 | L | 297.2 | 308.5 | 1494 | 39.6 | 181 | 0 | No Failure
8682 | L55861 | L | 297.2 | 308.4 | 1605 | 30 | 183 | 0 | No Failure
8683 | M23542 | M | 297.2 | 308.5 | 1353 | 46.5 | 185 | 0 | No Failure
8684 | L55863 | L | 297.2 | 308.5 | 1447 | 47.9 | 188 | 0 | No Failure
8685 | L55864 | L | 297.2 | 308.5 | 1588 | 40.4 | 190 | 0 | No Failure
8686 | H38099 | H | 297.2 | 308.5 | 1524 | 41.4 | 192 | 0 | No Failure
8687 | M23546 | M | 297.2 | 308.5 | 1611 | 31.6 | 197 | 0 | No Failure
8688 | M23547 | M | 297.2 | 308.5 | 1604 | 34.9 | 200 | 0 | No Failure
8689 | L55868 | L | 297.1 | 308.5 | 1483 | 46.9 | 203 | 0 | No Failure
8690 | L55869 | L | 297.1 | 308.4 | 1543 | 39.6 | 205 | 0 | No Failure
8691 | L55870 | L | 297.1 | 308.5 | 1323 | 44.4 | 207 | 1 | Tool Wear Failure
8692 | L55871 | L | 297.1 | 308.5 | 1555 | 36.2 | 0 | 0 | No Failure
8693 | L55872 | L | 297.1 | 308.4 | 1583 | 31.9 | 2 | 0 | No Failure
8694 | M23553 | M | 297.2 | 308.5 | 1584 | 40 | 4 | 0 | No Failure
8695 | L55874 | L | 297.2 | 308.5 | 1766 | 25.8 | 7 | 0 | No Failure
8696 | M23555 | M | 297.2 | 308.6 | 1498 | 44.4 | 9 | 0 | No Failure
8697 | L55876 | L | 297.2 | 308.6 | 1413 | 49.8 | 12 | 0 | No Failure
8698 | L55877 | L | 297.3 | 308.6 | 1505 | 33.5 | 14 | 0 | No Failure
8699 | H38112 | H | 297.3 | 308.7 | 1438 | 46.2 | 16 | 0 | No Failure
8700 | M23559 | M | 297.3 | 308.7 | 1655 | 34.1 | 21 | 0 | No Failure
8701 | M23560 | M | 297.3 | 308.7 | 1451 | 43.8 | 24 | 0 | No Failure
8702 | M23561 | M | 297.3 | 308.7 | 1466 | 38.4 | 27 | 0 | No Failure
8703 | L55882 | L | 297.2 | 308.6 | 1774 | 23 | 30 | 0 | No Failure
8704 | M23563 | M | 297.2 | 308.6 | 1284 | 51.3 | 32 | 0 | No Failure
8705 | L55884 | L | 297.1 | 308.5 | 1425 | 40 | 35 | 0 | No Failure
8706 | L55885 | L | 297.2 | 308.6 | 1437 | 52.4 | 37 | 0 | No Failure
8707 | L55886 | L | 297.2 | 308.6 | 1335 | 53 | 39 | 0 | No Failure
8708 | L55887 | L | 297.2 | 308.5 | 1471 | 41.7 | 41 | 0 | No Failure
8709 | M23568 | M | 297.2 | 308.5 | 1364 | 54 | 43 | 0 | No Failure
8710 | L55889 | L | 297.1 | 308.5 | 1578 | 35.6 | 46 | 0 | No Failure
8711 | L55890 | L | 297.1 | 308.5 | 1712 | 32.1 | 48 | 0 | No Failure
8712 | L55891 | L | 297.1 | 308.5 | 1733 | 28.7 | 50 | 0 | No Failure
8713 | L55892 | L | 297.2 | 308.6 | 1652 | 32.1 | 52 | 0 | No Failure
8714 | L55893 | L | 297.2 | 308.6 | 1917 | 24.1 | 54 | 0 | No Failure
8715 | M23574 | M | 297.2 | 308.6 | 1444 | 41.1 | 56 | 0 | No Failure
8716 | L55895 | L | 297.1 | 308.6 | 1442 | 37.1 | 59 | 0 | No Failure
8717 | M23576 | M | 297.1 | 308.6 | 1717 | 31.3 | 61 | 0 | No Failure
8718 | L55897 | L | 297.1 | 308.7 | 1474 | 42.3 | 64 | 0 | No Failure
8719 | L55898 | L | 297.2 | 308.7 | 1509 | 39.3 | 66 | 0 | No Failure
8720 | L55899 | L | 297.2 | 308.8 | 1451 | 43.1 | 68 | 0 | No Failure
8721 | L55900 | L | 297.3 | 308.8 | 1554 | 36.1 | 70 | 0 | No Failure
8722 | L55901 | L | 297.2 | 308.7 | 1669 | 30.7 | 72 | 0 | No Failure
8723 | L55902 | L | 297.2 | 308.6 | 1366 | 50.4 | 74 | 0 | No Failure
8724 | L55903 | L | 297.2 | 308.6 | 1578 | 34.4 | 76 | 0 | No Failure
8725 | M23584 | M | 297.2 | 308.6 | 1513 | 39 | 78 | 0 | No Failure
8726 | M23585 | M | 297.1 | 308.5 | 1515 | 42.1 | 81 | 0 | No Failure
8727 | L55906 | L | 297.2 | 308.6 | 1562 | 33 | 84 | 0 | No Failure
8728 | L55907 | L | 297.2 | 308.7 | 1501 | 38.5 | 86 | 0 | No Failure
8729 | M23588 | M | 297.2 | 308.7 | 1398 | 38.1 | 88 | 0 | No Failure
8730 | L55909 | L | 297.3 | 308.7 | 1352 | 53.8 | 91 | 0 | No Failure
8731 | H38144 | H | 297.3 | 308.7 | 1569 | 33.9 | 93 | 0 | No Failure
8732 | H38145 | H | 297.2 | 308.6 | 1486 | 46.6 | 98 | 0 | No Failure
8733 | L55912 | L | 297.2 | 308.6 | 1864 | 23.6 | 103 | 0 | No Failure
8734 | M23593 | M | 297.3 | 308.7 | 1447 | 44.5 | 105 | 0 | No Failure
8735 | L55914 | L | 297.2 | 308.6 | 1392 | 41.5 | 108 | 0 | No Failure
8736 | L55915 | L | 297.3 | 308.6 | 1358 | 47.6 | 110 | 0 | No Failure
8737 | L55916 | L | 297.3 | 308.7 | 1491 | 40.2 | 112 | 0 | No Failure
8738 | L55917 | L | 297.3 | 308.7 | 1556 | 36.7 | 114 | 0 | No Failure
8739 | L55918 | L | 297.3 | 308.7 | 1531 | 36.7 | 116 | 0 | No Failure
8740 | H38153 | H | 297.4 | 308.7 | 1429 | 37.6 | 118 | 0 | No Failure
8741 | M23600 | M | 297.4 | 308.8 | 1573 | 33.9 | 123 | 0 | No Failure
8742 | L55921 | L | 297.4 | 308.8 | 1538 | 41.2 | 126 | 0 | No Failure
8743 | L55922 | L | 297.4 | 308.8 | 1467 | 39 | 128 | 0 | No Failure
8744 | H38157 | H | 297.4 | 308.7 | 1323 | 51.1 | 130 | 0 | No Failure
8745 | M23604 | M | 297.4 | 308.7 | 1798 | 23 | 135 | 0 | No Failure
8746 | L55925 | L | 297.4 | 308.6 | 1411 | 46.3 | 138 | 0 | No Failure
8747 | L55926 | L | 297.3 | 308.5 | 1528 | 44.5 | 140 | 0 | No Failure
8748 | L55927 | L | 297.3 | 308.5 | 1504 | 42 | 142 | 0 | No Failure
8749 | L55928 | L | 297.3 | 308.5 | 1384 | 39.6 | 144 | 0 | No Failure
8750 | L55929 | L | 297.2 | 308.4 | 1677 | 26.4 | 146 | 0 | No Failure
8751 | L55930 | L | 297.3 | 308.5 | 1764 | 30.8 | 148 | 0 | No Failure
8752 | M23611 | M | 297.4 | 308.5 | 1472 | 42 | 150 | 0 | No Failure
8753 | M23612 | M | 297.4 | 308.5 | 1465 | 55.9 | 153 | 0 | No Failure
8754 | M23613 | M | 297.4 | 308.6 | 1657 | 33.1 | 156 | 0 | No Failure
8755 | L55934 | L | 297.4 | 308.6 | 1635 | 30.5 | 159 | 0 | No Failure
8756 | M23615 | M | 297.4 | 308.7 | 1582 | 31.9 | 161 | 0 | No Failure
8757 | L55936 | L | 297.5 | 308.7 | 1761 | 26.2 | 164 | 0 | No Failure
8758 | L55937 | L | 297.5 | 308.8 | 1587 | 34.9 | 166 | 0 | No Failure
8759 | M23618 | M | 297.5 | 308.7 | 1446 | 53 | 168 | 0 | No Failure
8760 | M23619 | M | 297.5 | 308.7 | 1352 | 53 | 171 | 0 | No Failure
8761 | M23620 | M | 297.4 | 308.7 | 1392 | 46.4 | 174 | 0 | No Failure
8762 | L55941 | L | 297.5 | 308.8 | 1417 | 49.8 | 177 | 0 | No Failure
8763 | H38176 | H | 297.5 | 308.8 | 1824 | 24 | 179 | 0 | No Failure
8764 | L55943 | L | 297.5 | 308.8 | 1603 | 36.7 | 184 | 0 | No Failure
8765 | L55944 | L | 297.4 | 308.8 | 1620 | 33.4 | 186 | 0 | No Failure
8766 | L55945 | L | 297.4 | 308.8 | 1353 | 49.4 | 188 | 0 | No Failure
8767 | L55946 | L | 297.5 | 308.8 | 1360 | 50.7 | 190 | 0 | No Failure
8768 | L55947 | L | 297.5 | 308.6 | 1380 | 53.5 | 192 | 0 | No Failure
8769 | M23628 | M | 297.5 | 308.7 | 1363 | 53.6 | 194 | 0 | No Failure
8770 | M23629 | M | 297.4 | 308.6 | 1452 | 41.2 | 197 | 0 | No Failure
8771 | L55950 | L | 297.4 | 308.6 | 1680 | 32.8 | 200 | 0 | No Failure
8772 | L55951 | L | 297.5 | 308.6 | 1536 | 39 | 202 | 0 | No Failure
8773 | L55952 | L | 297.5 | 308.6 | 1621 | 28.9 | 0 | 0 | No Failure
8774 | L55953 | L | 297.5 | 308.6 | 1585 | 37.6 | 2 | 0 | No Failure
8775 | M23634 | M | 297.6 | 308.7 | 1408 | 51.5 | 4 | 0 | No Failure
8776 | H38189 | H | 297.5 | 308.6 | 1536 | 38.7 | 7 | 0 | No Failure
8777 | L55956 | L | 297.5 | 308.6 | 1352 | 52.6 | 12 | 0 | No Failure
8778 | H38191 | H | 297.5 | 308.6 | 1481 | 38.8 | 14 | 0 | No Failure
8779 | L55958 | L | 297.5 | 308.7 | 1454 | 45 | 19 | 0 | No Failure
8780 | M23639 | M | 297.5 | 308.6 | 1349 | 51.5 | 21 | 0 | No Failure
8781 | M23640 | M | 297.5 | 308.6 | 1327 | 52.1 | 24 | 0 | No Failure
8782 | L55961 | L | 297.6 | 308.7 | 1552 | 42.3 | 27 | 0 | No Failure
8783 | L55962 | L | 297.5 | 308.7 | 1456 | 44.7 | 29 | 0 | No Failure
8784 | M23643 | M | 297.6 | 308.6 | 1254 | 45.8 | 31 | 0 | No Failure
8785 | L55964 | L | 297.5 | 308.6 | 1437 | 43.3 | 34 | 0 | No Failure
8786 | L55965 | L | 297.5 | 308.6 | 1694 | 27.1 | 36 | 0 | No Failure
8787 | L55966 | L | 297.5 | 308.5 | 1306 | 50.7 | 38 | 0 | No Failure
8788 | M23647 | M | 297.5 | 308.5 | 1699 | 30.1 | 40 | 0 | No Failure
8789 | L55968 | L | 297.4 | 308.5 | 1369 | 53.2 | 43 | 0 | No Failure
8790 | L55969 | L | 297.4 | 308.5 | 1471 | 43.9 | 45 | 0 | No Failure
8791 | L55970 | L | 297.4 | 308.5 | 1410 | 43.9 | 47 | 0 | No Failure
8792 | M23651 | M | 297.4 | 308.5 | 1412 | 45.5 | 49 | 0 | No Failure
8793 | L55972 | L | 297.4 | 308.5 | 1418 | 51.2 | 52 | 0 | No Failure
8794 | L55973 | L | 297.4 | 308.5 | 1782 | 25.9 | 54 | 0 | No Failure
8795 | M23654 | M | 297.4 | 308.5 | 1497 | 36.4 | 56 | 0 | No Failure
8796 | L55975 | L | 297.3 | 308.4 | 1459 | 39.4 | 59 | 0 | No Failure
8797 | L55976 | L | 297.2 | 308.3 | 1796 | 23.8 | 61 | 0 | No Failure
8798 | L55977 | L | 297.2 | 308.3 | 1569 | 31.2 | 63 | 0 | No Failure
8799 | L55978 | L | 297.3 | 308.4 | 1469 | 46.7 | 65 | 0 | No Failure
8800 | L55979 | L | 297.3 | 308.4 | 1472 | 41.3 | 67 | 0 | No Failure
8801 | L55980 | L | 297.4 | 308.5 | 1475 | 47.2 | 69 | 0 | No Failure
8802 | L55981 | L | 297.4 | 308.6 | 1488 | 36.4 | 71 | 0 | No Failure
8803 | L55982 | L | 297.4 | 308.6 | 1524 | 43.1 | 73 | 0 | No Failure
8804 | L55983 | L | 297.4 | 308.5 | 1486 | 48.6 | 75 | 0 | No Failure
8805 | M23664 | M | 297.5 | 308.6 | 1255 | 60.7 | 77 | 0 | No Failure
8806 | M23665 | M | 297.4 | 308.6 | 1469 | 42.6 | 80 | 0 | No Failure
8807 | L55986 | L | 297.4 | 308.5 | 1692 | 34.3 | 83 | 0 | No Failure
8808 | M23667 | M | 297.4 | 308.6 | 1604 | 32.8 | 85 | 0 | No Failure
8809 | L55988 | L | 297.4 | 308.6 | 1446 | 48.1 | 88 | 0 | No Failure
8810 | L55989 | L | 297.3 | 308.5 | 1503 | 43.3 | 90 | 0 | No Failure
8811 | M23670 | M | 297.3 | 308.5 | 1625 | 32.8 | 92 | 0 | No Failure
8812 | L55991 | L | 297.2 | 308.5 | 1574 | 35.8 | 95 | 0 | No Failure
8813 | M23672 | M | 297.2 | 308.4 | 1378 | 41.9 | 97 | 0 | No Failure
8814 | L55993 | L | 297.1 | 308.4 | 1693 | 29.5 | 100 | 0 | No Failure
8815 | L55994 | L | 297.2 | 308.4 | 1462 | 51.2 | 102 | 0 | No Failure
8816 | H38229 | H | 297.3 | 308.5 | 1435 | 55 | 104 | 0 | No Failure
8817 | M23676 | M | 297.2 | 308.5 | 1425 | 45.8 | 109 | 0 | No Failure
8818 | H38231 | H | 297.3 | 308.6 | 1376 | 53.5 | 112 | 0 | No Failure
8819 | M23678 | M | 297.4 | 308.7 | 1481 | 48 | 117 | 0 | No Failure
8820 | H38233 | H | 297.4 | 308.7 | 1349 | 48.9 | 120 | 0 | No Failure
8821 | L56000 | L | 297.3 | 308.7 | 1551 | 40 | 125 | 0 | No Failure
8822 | H38235 | H | 297.4 | 308.7 | 1623 | 33.8 | 127 | 0 | No Failure
8823 | L56002 | L | 297.4 | 308.8 | 1462 | 49.7 | 132 | 0 | No Failure
8824 | M23683 | M | 297.3 | 308.8 | 1447 | 57.4 | 134 | 0 | No Failure
8825 | M23684 | M | 297.3 | 308.9 | 1799 | 24.5 | 137 | 0 | No Failure
8826 | M23685 | M | 297.3 | 308.8 | 1548 | 41.3 | 140 | 0 | No Failure
8827 | M23686 | M | 297.2 | 308.8 | 1485 | 47.9 | 143 | 0 | No Failure
8828 | L56007 | L | 297.2 | 308.7 | 1463 | 49.9 | 146 | 0 | No Failure
8829 | L56008 | L | 297.3 | 308.7 | 1587 | 35.8 | 148 | 0 | No Failure
8830 | M23689 | M | 297.3 | 308.8 | 1469 | 44.1 | 150 | 0 | No Failure
8831 | H38244 | H | 297.3 | 308.7 | 1430 | 42.8 | 153 | 0 | No Failure
8832 | H38245 | H | 297.4 | 308.7 | 1726 | 26.8 | 158 | 0 | No Failure
8833 | L56012 | L | 297.4 | 308.8 | 1651 | 34.1 | 163 | 0 | No Failure
8834 | L56013 | L | 297.4 | 308.8 | 1529 | 41.3 | 165 | 0 | No Failure
8835 | L56014 | L | 297.4 | 308.8 | 1473 | 46.2 | 167 | 0 | No Failure
8836 | H38249 | H | 297.4 | 308.8 | 1324 | 53.5 | 169 | 0 | No Failure
8837 | L56016 | L | 297.4 | 308.9 | 1708 | 28.8 | 174 | 0 | No Failure
8838 | M23697 | M | 297.5 | 309.1 | 1540 | 38.5 | 176 | 0 | No Failure
8839 | L56018 | L | 297.5 | 309 | 1320 | 54.7 | 179 | 0 | No Failure
8840 | M23699 | M | 297.4 | 308.9 | 1376 | 39 | 181 | 0 | No Failure
8841 | M23700 | M | 297.3 | 308.7 | 1542 | 37 | 184 | 0 | No Failure
8842 | L56021 | L | 297.3 | 308.7 | 1506 | 39.3 | 187 | 0 | No Failure
8843 | L56022 | L | 297.3 | 308.7 | 1492 | 43.6 | 189 | 0 | No Failure
8844 | H38257 | H | 297.3 | 308.8 | 1564 | 38 | 191 | 0 | No Failure
8845 | H38258 | H | 297.4 | 308.9 | 1645 | 30.8 | 196 | 0 | No Failure
8846 | M23705 | M | 297.4 | 308.9 | 1348 | 59.1 | 201 | 0 | No Failure
8847 | M23706 | M | 297.4 | 308.8 | 1325 | 62.4 | 204 | 1 | Tool Wear Failure
8848 | L56027 | L | 297.5 | 308.9 | 1443 | 43.5 | 0 | 0 | No Failure
8849 | M23708 | M | 297.5 | 308.9 | 1436 | 44.8 | 2 | 0 | No Failure
8850 | L56029 | L | 297.5 | 308.9 | 1596 | 30.7 | 5 | 0 | No Failure
8851 | L56030 | L | 297.6 | 309 | 1491 | 43.2 | 7 | 0 | No Failure
8852 | M23711 | M | 297.7 | 308.9 | 1573 | 35.1 | 9 | 0 | No Failure
8853 | L56032 | L | 297.7 | 308.9 | 1575 | 39.9 | 12 | 0 | No Failure
8854 | L56033 | L | 297.7 | 308.9 | 1458 | 41.1 | 14 | 0 | No Failure
8855 | M23714 | M | 297.7 | 309 | 1433 | 41.8 | 16 | 0 | No Failure
8856 | L56035 | L | 297.7 | 308.9 | 1662 | 28.1 | 19 | 0 | No Failure
8857 | M23716 | M | 297.7 | 308.9 | 1327 | 63.7 | 21 | 0 | No Failure
8858 | L56037 | L | 297.7 | 308.9 | 1742 | 26.3 | 24 | 0 | No Failure
8859 | L56038 | L | 297.8 | 308.9 | 1506 | 33.5 | 26 | 0 | No Failure
8860 | L56039 | L | 297.9 | 309.1 | 1457 | 44.4 | 28 | 0 | No Failure
8861 | M23720 | M | 297.9 | 309.1 | 1488 | 37.3 | 30 | 0 | No Failure
8862 | L56041 | L | 297.9 | 309.1 | 1619 | 34.7 | 33 | 0 | No Failure
8863 | M23722 | M | 298 | 309.2 | 1558 | 41.7 | 35 | 0 | No Failure
8864 | L56043 | L | 298 | 309.2 | 1731 | 28.7 | 38 | 0 | No Failure
8865 | M23724 | M | 298 | 309.1 | 1574 | 34.8 | 40 | 0 | No Failure
8866 | L56045 | L | 297.9 | 309 | 1290 | 49.8 | 43 | 0 | No Failure
8867 | H38280 | H | 297.9 | 308.9 | 1416 | 39.6 | 45 | 0 | No Failure
8868 | L56047 | L | 297.9 | 308.9 | 1566 | 41.9 | 50 | 0 | No Failure
8869 | L56048 | L | 297.9 | 309 | 1456 | 46.5 | 52 | 0 | No Failure
8870 | L56049 | L | 297.9 | 309 | 1528 | 37.5 | 54 | 0 | No Failure
8871 | M23730 | M | 297.9 | 309.1 | 1338 | 49.6 | 56 | 0 | No Failure
8872 | M23731 | M | 297.9 | 309.1 | 1558 | 39.2 | 59 | 0 | No Failure
8873 | M23732 | M | 297.9 | 309.1 | 1614 | 38.1 | 62 | 0 | No Failure
8874 | H38287 | H | 298 | 309.1 | 1557 | 36.4 | 65 | 0 | No Failure
8875 | L56054 | L | 298.1 | 309.3 | 1443 | 45.3 | 70 | 0 | No Failure
8876 | H38289 | H | 298.1 | 309.3 | 1332 | 51 | 72 | 0 | No Failure
8877 | M23736 | M | 298.1 | 309.3 | 1752 | 25.2 | 77 | 0 | No Failure
8878 | M23737 | M | 298.1 | 309.2 | 1460 | 45.8 | 80 | 0 | No Failure
8879 | L56058 | L | 298.1 | 309.2 | 1802 | 26.9 | 83 | 0 | No Failure
8880 | L56059 | L | 298 | 309.2 | 1527 | 39.5 | 85 | 0 | No Failure
8881 | L56060 | L | 298 | 309.2 | 1458 | 39.8 | 87 | 0 | No Failure
8882 | H38295 | H | 298 | 309.2 | 1520 | 37.9 | 89 | 0 | No Failure
8883 | L56062 | L | 298 | 309.2 | 1378 | 49.7 | 94 | 0 | No Failure
8884 | M23743 | M | 297.9 | 309.2 | 1529 | 38.1 | 96 | 0 | No Failure
8885 | L56064 | L | 298 | 309.2 | 1527 | 32.4 | 99 | 0 | No Failure
8886 | M23745 | M | 298 | 309.2 | 1438 | 42.9 | 101 | 0 | No Failure
8887 | L56066 | L | 297.9 | 309 | 1583 | 36.7 | 104 | 0 | No Failure
8888 | L56067 | L | 297.8 | 308.9 | 1530 | 37.6 | 106 | 0 | No Failure
8889 | M23748 | M | 297.7 | 308.9 | 1530 | 39.1 | 108 | 0 | No Failure
8890 | M23749 | M | 297.7 | 308.8 | 2089 | 19.1 | 111 | 0 | No Failure
8891 | L56070 | L | 297.7 | 308.8 | 1616 | 34.2 | 114 | 0 | No Failure
8892 | M23751 | M | 297.7 | 308.9 | 1681 | 28.3 | 116 | 0 | No Failure
8893 | L56072 | L | 297.6 | 308.8 | 1475 | 43 | 119 | 0 | No Failure
8894 | L56073 | L | 297.5 | 308.7 | 1371 | 46.5 | 121 | 0 | No Failure
8895 | M23754 | M | 297.5 | 308.7 | 1546 | 38 | 123 | 0 | No Failure
8896 | H38309 | H | 297.4 | 308.6 | 1461 | 40.1 | 126 | 0 | No Failure
8897 | L56076 | L | 297.4 | 308.7 | 1638 | 31.9 | 131 | 0 | No Failure
8898 | M23757 | M | 297.3 | 308.7 | 1577 | 35.6 | 133 | 0 | No Failure
8899 | L56078 | L | 297.4 | 308.6 | 1532 | 38.7 | 136 | 0 | No Failure
8900 | M23759 | M | 297.3 | 308.5 | 1710 | 27.7 | 138 | 0 | No Failure
8901 | M23760 | M | 297.3 | 308.6 | 1584 | 29.4 | 141 | 0 | No Failure
8902 | L56081 | L | 297.3 | 308.6 | 1446 | 50.1 | 144 | 0 | No Failure
8903 | H38316 | H | 297.4 | 308.7 | 1522 | 46.3 | 146 | 0 | No Failure
8904 | M23763 | M | 297.4 | 308.7 | 1382 | 49.9 | 151 | 0 | No Failure
8905 | L56084 | L | 297.4 | 308.7 | 1584 | 38.2 | 154 | 0 | No Failure
8906 | L56085 | L | 297.3 | 308.6 | 1385 | 55.2 | 156 | 0 | No Failure
8907 | L56086 | L | 297.3 | 308.7 | 1592 | 34.4 | 158 | 0 | No Failure
8908 | M23767 | M | 297.2 | 308.6 | 1404 | 43.7 | 160 | 0 | No Failure
8909 | L56088 | L | 297.2 | 308.5 | 1518 | 44.3 | 163 | 0 | No Failure
8910 | L56089 | L | 297.1 | 308.4 | 1529 | 40.4 | 165 | 0 | No Failure
8911 | L56090 | L | 297.1 | 308.4 | 1550 | 37 | 167 | 0 | No Failure
8912 | L56091 | L | 297.1 | 308.3 | 1773 | 23.8 | 169 | 0 | No Failure
8913 | L56092 | L | 297.2 | 308.5 | 1446 | 43.7 | 171 | 0 | No Failure
8914 | M23773 | M | 297.2 | 308.5 | 1487 | 46.9 | 173 | 0 | No Failure
8915 | M23774 | M | 297.3 | 308.5 | 1524 | 49.3 | 176 | 0 | No Failure
8916 | L56095 | L | 297.1 | 308.3 | 1403 | 54.1 | 179 | 0 | No Failure
8917 | L56096 | L | 297.1 | 308.2 | 2267 | 15.7 | 181 | 0 | No Failure
8918 | M23777 | M | 297.1 | 308.2 | 1529 | 37.9 | 183 | 0 | No Failure
8919 | L56098 | L | 297.1 | 308.2 | 1402 | 51.2 | 186 | 0 | No Failure
8920 | L56099 | L | 297.2 | 308.3 | 1693 | 28 | 188 | 0 | No Failure
8921 | L56100 | L | 297.1 | 308.3 | 1496 | 45.8 | 190 | 0 | No Failure
8922 | L56101 | L | 297.1 | 308.1 | 1633 | 33.3 | 192 | 0 | No Failure
8923 | L56102 | L | 297.1 | 308.2 | 1399 | 42.6 | 194 | 0 | No Failure
8924 | M23783 | M | 297 | 308.1 | 1363 | 45.3 | 196 | 0 | No Failure
8925 | H38338 | H | 297.1 | 308.2 | 1527 | 42.2 | 199 | 0 | No Failure
8926 | M23785 | M | 297.2 | 308.2 | 1405 | 42.5 | 204 | 0 | No Failure
8927 | M23786 | M | 297.3 | 308.3 | 1459 | 59.6 | 207 | 1 | Power Failure
8928 | M23787 | M | 297.4 | 308.4 | 1789 | 25 | 210 | 0 | No Failure
8929 | L56108 | L | 297.4 | 308.4 | 1531 | 41.5 | 213 | 0 | No Failure
8930 | M23789 | M | 297.4 | 308.4 | 1620 | 35.8 | 215 | 0 | No Failure
8931 | L56110 | L | 297.4 | 308.4 | 1571 | 39.4 | 0 | 0 | No Failure
8932 | L56111 | L | 297.4 | 308.4 | 1434 | 39.9 | 2 | 0 | No Failure
8933 | L56112 | L | 297.4 | 308.4 | 1474 | 43.6 | 4 | 0 | No Failure
8934 | M23793 | M | 297.3 | 308.3 | 1544 | 41.7 | 6 | 0 | No Failure
8935 | L56114 | L | 297.3 | 308.2 | 1601 | 35.7 | 9 | 0 | No Failure
8936 | L56115 | L | 297.4 | 308.3 | 1801 | 26.9 | 11 | 0 | No Failure
8937 | L56116 | L | 297.4 | 308.3 | 1465 | 42 | 13 | 0 | No Failure
8938 | M23797 | M | 297.4 | 308.4 | 1340 | 52.6 | 15 | 0 | No Failure
8939 | M23798 | M | 297.4 | 308.4 | 1517 | 41 | 18 | 0 | No Failure
8940 | M23799 | M | 297.3 | 308.4 | 1434 | 44.8 | 21 | 0 | No Failure
8941 | H38354 | H | 297.3 | 308.3 | 1935 | 19.3 | 24 | 0 | No Failure
8942 | M23801 | M | 297.3 | 308.3 | 1595 | 32.2 | 29 | 0 | No Failure
8943 | L56122 | L | 297.3 | 308.3 | 2188 | 17 | 32 | 0 | No Failure
8944 | M23803 | M | 297.3 | 308.4 | 1449 | 44.4 | 34 | 0 | No Failure
8945 | L56124 | L | 297.3 | 308.3 | 1471 | 38.2 | 37 | 0 | No Failure
8946 | L56125 | L | 297.4 | 308.2 | 1639 | 33.8 | 39 | 0 | No Failure
8947 | M23806 | M | 297.3 | 308.2 | 1846 | 24.5 | 41 | 0 | No Failure
8948 | M23807 | M | 297.3 | 308.2 | 1452 | 38.2 | 44 | 0 | No Failure
8949 | M23808 | M | 297.4 | 308.3 | 1483 | 41.9 | 47 | 0 | No Failure
8950 | L56129 | L | 297.4 | 308.3 | 1284 | 60.3 | 50 | 0 | No Failure
8951 | L56130 | L | 297.4 | 308.2 | 1419 | 50 | 52 | 0 | No Failure
8952 | L56131 | L | 297.3 | 308.1 | 1763 | 28.4 | 54 | 0 | No Failure
8953 | M23812 | M | 297.2 | 308 | 1478 | 42.5 | 56 | 0 | No Failure
8954 | L56133 | L | 297.3 | 308 | 1518 | 36 | 59 | 0 | No Failure
8955 | L56134 | L | 297.3 | 308 | 1447 | 49 | 61 | 0 | No Failure
8956 | M23815 | M | 297.4 | 308 | 1355 | 55.1 | 63 | 0 | No Failure
8957 | L56136 | L | 297.4 | 308.1 | 1348 | 57.4 | 66 | 0 | No Failure
8958 | L56137 | L | 297.4 | 308.1 | 1348 | 53.7 | 68 | 0 | No Failure
8959 | M23818 | M | 297.4 | 308.1 | 1734 | 27.7 | 70 | 0 | No Failure
8960 | L56139 | L | 297.3 | 308 | 1420 | 46.5 | 73 | 0 | No Failure
8961 | L56140 | L | 297.3 | 307.9 | 1797 | 24.7 | 75 | 0 | No Failure
8962 | M23821 | M | 297.3 | 308 | 1403 | 45 | 77 | 0 | No Failure
8963 | L56142 | L | 297.3 | 307.9 | 1628 | 30.2 | 80 | 0 | No Failure
8964 | M23823 | M | 297.2 | 307.9 | 1687 | 30.4 | 82 | 0 | No Failure
8965 | M23824 | M | 297.2 | 307.9 | 1456 | 44.9 | 85 | 0 | No Failure
8966 | L56145 | L | 297.1 | 307.9 | 1496 | 44.7 | 88 | 0 | No Failure
8967 | L56146 | L | 297.1 | 307.8 | 1636 | 30.3 | 90 | 0 | No Failure
8968 | L56147 | L | 297.1 | 307.8 | 1536 | 40.4 | 92 | 0 | No Failure
8969 | L56148 | L | 297.1 | 307.8 | 1454 | 50.6 | 94 | 0 | No Failure
8970 | L56149 | L | 297 | 307.8 | 1396 | 50 | 96 | 0 | No Failure
8971 | L56150 | L | 297 | 307.6 | 1575 | 37.4 | 98 | 0 | No Failure
8972 | L56151 | L | 296.9 | 307.6 | 1514 | 35.7 | 100 | 0 | No Failure
8973 | M23832 | M | 296.8 | 307.4 | 1455 | 49.9 | 102 | 0 | No Failure
8974 | L56153 | L | 296.8 | 307.4 | 1549 | 48.3 | 105 | 0 | No Failure
8975 | L56154 | L | 296.8 | 307.5 | 1474 | 42.4 | 107 | 0 | No Failure
8976 | H38389 | H | 296.7 | 307.4 | 1661 | 34.2 | 109 | 0 | No Failure
8977 | L56156 | L | 296.7 | 307.4 | 1535 | 34.6 | 114 | 0 | No Failure
8978 | M23837 | M | 296.9 | 307.5 | 1556 | 31.2 | 116 | 0 | No Failure
8979 | L56158 | L | 296.9 | 307.6 | 1435 | 45 | 119 | 0 | No Failure
8980 | M23839 | M | 296.9 | 307.5 | 1332 | 51.1 | 121 | 0 | No Failure
8981 | L56160 | L | 297 | 307.6 | 1513 | 42.4 | 124 | 0 | No Failure
8982 | L56161 | L | 297 | 307.7 | 1502 | 39.4 | 126 | 0 | No Failure
8983 | L56162 | L | 297 | 307.7 | 1315 | 60.1 | 128 | 0 | No Failure
8984 | M23843 | M | 297 | 307.7 | 1261 | 51.1 | 130 | 0 | No Failure
8985 | L56164 | L | 297.1 | 307.8 | 1406 | 60.4 | 133 | 0 | No Failure
8986 | L56165 | L | 297.1 | 307.8 | 1584 | 42.3 | 135 | 0 | No Failure
8987 | M23846 | M | 297.1 | 307.8 | 1443 | 43.9 | 137 | 0 | No Failure
8988 | L56167 | L | 297.2 | 307.9 | 1580 | 35.8 | 140 | 0 | No Failure
8989 | L56168 | L | 297.2 | 307.9 | 1825 | 24.6 | 142 | 0 | No Failure
8990 | L56169 | L | 297.2 | 307.9 | 1469 | 48.2 | 144 | 0 | No Failure
8991 | L56170 | L | 297.2 | 307.9 | 1493 | 38.4 | 146 | 0 | No Failure
8992 | M23851 | M | 297.3 | 308 | 1598 | 29.4 | 148 | 0 | No Failure
8993 | H38406 | H | 297.2 | 307.9 | 1450 | 37.2 | 151 | 0 | No Failure
8994 | M23853 | M | 297.2 | 307.9 | 1632 | 37.5 | 156 | 0 | No Failure
8995 | M23854 | M | 297.1 | 307.9 | 1980 | 20.3 | 159 | 0 | No Failure
8996 | L56175 | L | 297.2 | 308 | 1474 | 43.7 | 162 | 0 | No Failure
8997 | L56176 | L | 297.2 | 307.9 | 1540 | 37.1 | 164 | 0 | No Failure
8998 | M23857 | M | 297.1 | 307.9 | 1609 | 38.9 | 166 | 0 | No Failure
8999 | L56178 | L | 297.1 | 308 | 1467 | 42.8 | 169 | 0 | No Failure
9000 | L56179 | L | 297.1 | 307.9 | 1492 | 39.4 | 171 | 0 | No Failure
9001 | L56180 | L | 297 | 307.9 | 1493 | 46.1 | 173 | 0 | No Failure
9002 | L56181 | L | 297 | 307.8 | 1500 | 39.9 | 175 | 0 | No Failure
9003 | L56182 | L | 297.1 | 307.8 | 1477 | 36.6 | 177 | 0 | No Failure
9004 | L56183 | L | 297.1 | 307.9 | 1342 | 49.1 | 179 | 0 | No Failure
9005 | M23864 | M | 297.1 | 307.8 | 1538 | 34.3 | 181 | 0 | No Failure
9006 | L56185 | L | 297.2 | 307.9 | 1337 | 58.1 | 184 | 0 | No Failure
9007 | L56186 | L | 297.3 | 307.9 | 1417 | 41.8 | 186 | 0 | No Failure
9008 | L56187 | L | 297.4 | 308 | 1383 | 46.2 | 188 | 0 | No Failure
9009 | M23868 | M | 297.4 | 308 | 1440 | 42.4 | 190 | 0 | No Failure
9010 | L56189 | L | 297.3 | 307.9 | 1579 | 34.4 | 193 | 0 | No Failure
9011 | L56190 | L | 297.2 | 307.9 | 1441 | 40 | 195 | 0 | No Failure
9012 | M23871 | M | 297.2 | 307.9 | 1530 | 35.9 | 197 | 0 | No Failure
9013 | L56192 | L | 297.2 | 308 | 1705 | 26 | 200 | 0 | No Failure
9014 | H38427 | H | 297.2 | 308 | 1435 | 43 | 202 | 0 | No Failure
9015 | M23874 | M | 297.2 | 308.1 | 1340 | 61.3 | 207 | 1 | Overstrain Failure
9016 | L56195 | L | 297.2 | 308.1 | 1431 | 49.7 | 210 | 1 | No Failure
9017 | L56196 | L | 297.3 | 308.2 | 1396 | 52.7 | 212 | 1 | Overstrain Failure
9018 | M23877 | M | 297.3 | 308.1 | 1369 | 52 | 214 | 0 | No Failure
9019 | L56198 | L | 297.3 | 308.1 | 1615 | 35.4 | 217 | 1 | Tool Wear Failure
9020 | L56199 | L | 297.2 | 308.1 | 1662 | 31.3 | 0 | 0 | No Failure
9021 | L56200 | L | 297.3 | 308.2 | 1553 | 33.5 | 2 | 0 | No Failure
9022 | M23881 | M | 297.4 | 308.2 | 1536 | 34.6 | 4 | 0 | No Failure
9023 | L56202 | L | 297.4 | 308.3 | 1548 | 46.6 | 7 | 0 | No Failure
9024 | L56203 | L | 297.4 | 308.3 | 1706 | 30.9 | 9 | 0 | No Failure
9025 | L56204 | L | 297.4 | 308.3 | 1366 | 45.5 | 11 | 0 | No Failure
9026 | L56205 | L | 297.5 | 308.4 | 1440 | 35.9 | 13 | 0 | No Failure
9027 | M23886 | M | 297.5 | 308.4 | 1685 | 28.1 | 15 | 0 | No Failure
9028 | M23887 | M | 297.4 | 308.3 | 1444 | 44 | 18 | 0 | No Failure
9029 | L56208 | L | 297.4 | 308.3 | 1395 | 48.7 | 21 | 0 | No Failure
9030 | L56209 | L | 297.4 | 308.3 | 1483 | 38.8 | 23 | 0 | No Failure
9031 | M23890 | M | 297.5 | 308.4 | 1403 | 44.3 | 25 | 0 | No Failure
9032 | H38445 | H | 297.5 | 308.4 | 1793 | 23.9 | 28 | 0 | No Failure
9033 | L56212 | L | 297.4 | 308.3 | 1723 | 28.8 | 33 | 0 | No Failure
9034 | L56213 | L | 297.4 | 308.2 | 1386 | 41 | 35 | 0 | No Failure
9035 | H38448 | H | 297.4 | 308.2 | 1585 | 46.2 | 37 | 0 | No Failure
9036 | M23895 | M | 297.3 | 308.1 | 1731 | 27.7 | 42 | 0 | No Failure
9037 | L56216 | L | 297.3 | 308.3 | 1519 | 37.7 | 45 | 0 | No Failure
9038 | L56217 | L | 297.3 | 308.2 | 1896 | 24.4 | 47 | 0 | No Failure
9039 | L56218 | L | 297.3 | 308.3 | 2358 | 14.9 | 49 | 0 | No Failure
9040 | M23899 | M | 297.3 | 308.3 | 1341 | 51.9 | 51 | 0 | No Failure
9041 | L56220 | L | 297.3 | 308.3 | 1550 | 37 | 54 | 0 | No Failure
9042 | L56221 | L | 297.3 | 308.3 | 1309 | 61.5 | 56 | 0 | No Failure
9043 | M23902 | M | 297.3 | 308.4 | 1599 | 32.9 | 58 | 0 | No Failure
9044 | L56223 | L | 297.4 | 308.4 | 1343 | 40 | 61 | 0 | No Failure
9045 | L56224 | L | 297.4 | 308.4 | 1378 | 39.9 | 63 | 0 | No Failure
9046 | L56225 | L | 297.4 | 308.4 | 1603 | 34.6 | 65 | 0 | No Failure
9047 | L56226 | L | 297.4 | 308.4 | 1664 | 28.1 | 67 | 0 | No Failure
9048 | L56227 | L | 297.3 | 308.4 | 1488 | 37.4 | 69 | 0 | No Failure
9049 | M23908 | M | 297.3 | 308.4 | 1370 | 50.5 | 71 | 0 | No Failure
9050 | L56229 | L | 297.3 | 308.5 | 1545 | 34.3 | 74 | 0 | No Failure
9051 | M23910 | M | 297.4 | 308.5 | 1566 | 31.4 | 76 | 0 | No Failure
9052 | L56231 | L | 297.4 | 308.6 | 1820 | 24.6 | 79 | 0 | No Failure
9053 | M23912 | M | 297.4 | 308.6 | 1901 | 22.1 | 81 | 0 | No Failure
9054 | M23913 | M | 297.4 | 308.5 | 1638 | 32.2 | 84 | 0 | No Failure
9055 | M23914 | M | 297.3 | 308.4 | 1521 | 38.2 | 87 | 0 | No Failure
9056 | H38469 | H | 297.3 | 308.4 | 1864 | 23.1 | 90 | 0 | No Failure
9057 | L56236 | L | 297.3 | 308.3 | 1430 | 41.9 | 95 | 0 | No Failure
9058 | M23917 | M | 297.3 | 308.4 | 1686 | 34.5 | 97 | 0 | No Failure
9059 | M23918 | M | 297.2 | 308.3 | 1326 | 57.2 | 100 | 0 | No Failure
9060 | L56239 | L | 297.2 | 308.3 | 1805 | 25.6 | 103 | 0 | No Failure
9061 | H38474 | H | 297.2 | 308.3 | 1453 | 45.8 | 105 | 0 | No Failure
9062 | M23921 | M | 297.2 | 308.4 | 1863 | 26 | 110 | 0 | No Failure
9063 | L56242 | L | 297.2 | 308.3 | 1576 | 35.3 | 113 | 0 | No Failure
9064 | L56243 | L | 297.2 | 308.3 | 1419 | 39.7 | 115 | 0 | No Failure
9065 | L56244 | L | 297.2 | 308.4 | 1833 | 25.2 | 117 | 0 | No Failure
9066 | H38479 | H | 297.2 | 308.4 | 2182 | 17.3 | 119 | 0 | No Failure
9067 | L56246 | L | 297.2 | 308.3 | 1656 | 30.3 | 124 | 0 | No Failure
9068 | L56247 | L | 297.1 | 308.2 | 1351 | 56.6 | 126 | 0 | No Failure
9069 | H38482 | H | 297.1 | 308.2 | 1790 | 30.3 | 128 | 0 | No Failure
9070 | M23929 | M | 297.2 | 308.2 | 1678 | 28.1 | 133 | 0 | No Failure
9071 | L56250 | L | 297.1 | 308.2 | 1427 | 45.2 | 136 | 0 | No Failure
9072 | L56251 | L | 297 | 308.1 | 1429 | 54 | 138 | 0 | No Failure
9073 | H38486 | H | 297.2 | 308.1 | 1770 | 27.2 | 140 | 0 | No Failure
9074 | L56253 | L | 297.2 | 308.1 | 1689 | 31.2 | 145 | 0 | No Failure
9075 | M23934 | M | 297.2 | 308.1 | 1554 | 41.3 | 147 | 0 | No Failure
9076 | L56255 | L | 297.3 | 308.1 | 1506 | 36 | 150 | 0 | No Failure
9077 | L56256 | L | 297.2 | 308.1 | 1474 | 44.3 | 152 | 0 | No Failure
9078 | L56257 | L | 297.3 | 308.1 | 1762 | 26.1 | 154 | 0 | No Failure
9079 | L56258 | L | 297.3 | 308.1 | 1566 | 35.7 | 156 | 0 | No Failure
9080 | H38493 | H | 297.3 | 308.1 | 1554 | 42.4 | 158 | 0 | No Failure
9081 | L56260 | L | 297.2 | 308 | 1869 | 25.4 | 163 | 0 | No Failure
9082 | L56261 | L | 297.3 | 308 | 1527 | 35.1 | 165 | 0 | No Failure
9083 | L56262 | L | 297.2 | 307.9 | 1309 | 49.6 | 167 | 0 | No Failure
9084 | M23943 | M | 297.2 | 307.9 | 1541 | 35.7 | 169 | 0 | No Failure
9085 | L56264 | L | 297.2 | 307.9 | 1326 | 75.4 | 172 | 1 | Power Failure
9086 | H38499 | H | 297.1 | 307.9 | 1365 | 54 | 174 | 0 | No Failure
9087 | L56266 | L | 297.1 | 307.8 | 1428 | 43.7 | 179 | 0 | No Failure
9088 | L56267 | L | 297.1 | 307.8 | 1681 | 27.6 | 181 | 0 | No Failure
9089 | M23948 | M | 297.1 | 307.9 | 1662 | 26.9 | 183 | 0 | No Failure
9090 | L56269 | L | 297.2 | 307.9 | 1989 | 20.3 | 186 | 0 | No Failure
9091 | M23950 | M | 297.2 | 307.9 | 1747 | 29 | 188 | 0 | No Failure
9092 | M23951 | M | 297.2 | 308 | 1765 | 31.1 | 191 | 0 | No Failure
9093 | L56272 | L | 297.3 | 308.1 | 1568 | 34.4 | 194 | 0 | No Failure
9094 | M23953 | M | 297.3 | 308.1 | 1709 | 30.6 | 196 | 0 | No Failure
9095 | M23954 | M | 297.3 | 308.1 | 1370 | 58.8 | 199 | 0 | No Failure
9096 | L56275 | L | 297.3 | 308.1 | 1458 | 45.7 | 202 | 0 | No Failure
9097 | L56276 | L | 297.2 | 308.1 | 1712 | 30.9 | 204 | 0 | No Failure
9098 | L56277 | L | 297.3 | 308.1 | 1642 | 36.9 | 206 | 0 | No Failure
9099 | L56278 | L | 297.3 | 308.1 | 1468 | 49.8 | 0 | 0 | No Failure
9100 | H38513 | H | 297.3 | 308.1 | 1477 | 52.3 | 2 | 0 | No Failure
9101 | L56280 | L | 297.3 | 308.2 | 1446 | 53.5 | 7 | 0 | No Failure
9102 | H38515 | H | 297.3 | 308.2 | 1653 | 31.4 | 9 | 0 | No Failure
9103 | L56282 | L | 297.3 | 308.3 | 1494 | 38.2 | 14 | 0 | No Failure
9104 | L56283 | L | 297.3 | 308.2 | 1490 | 41 | 16 | 0 | No Failure
9105 | M23964 | M | 297.4 | 308.3 | 1550 | 47.8 | 18 | 0 | No Failure
9106 | M23965 | M | 297.3 | 308.2 | 1677 | 34.9 | 21 | 0 | No Failure
9107 | L56286 | L | 297.4 | 308.3 | 1854 | 21.8 | 24 | 0 | No Failure
9108 | M23967 | M | 297.5 | 308.5 | 1662 | 30.3 | 26 | 0 | No Failure
9109 | M23968 | M | 297.5 | 308.6 | 1440 | 38.8 | 29 | 0 | No Failure
9110 | L56289 | L | 297.5 | 308.6 | 1513 | 39.7 | 32 | 0 | No Failure
9111 | M23970 | M | 297.6 | 308.6 | 1389 | 49 | 34 | 0 | No Failure
9112 | L56291 | L | 297.6 | 308.6 | 1351 | 51 | 37 | 0 | No Failure
9113 | M23972 | M | 297.6 | 308.6 | 1482 | 38.3 | 39 | 0 | No Failure
9114 | L56293 | L | 297.6 | 308.6 | 1744 | 28.5 | 42 | 0 | No Failure
9115 | L56294 | L | 297.6 | 308.7 | 1476 | 39 | 44 | 0 | No Failure
9116 | M23975 | M | 297.6 | 308.6 | 1444 | 48.2 | 46 | 0 | No Failure
9117 | H38530 | H | 297.6 | 308.7 | 1659 | 32.1 | 49 | 0 | No Failure
9118 | M23977 | M | 297.6 | 308.7 | 1475 | 46.6 | 54 | 0 | No Failure
9119 | L56298 | L | 297.6 | 308.6 | 1526 | 42.1 | 57 | 0 | No Failure
9120 | M23979 | M | 297.4 | 308.4 | 1675 | 29.5 | 59 | 0 | No Failure
9121 | L56300 | L | 297.4 | 308.4 | 1525 | 38.7 | 62 | 0 | No Failure
9122 | L56301 | L | 297.3 | 308.3 | 1396 | 45.9 | 64 | 0 | No Failure
9123 | L56302 | L | 297.4 | 308.4 | 1580 | 41.2 | 66 | 0 | No Failure
9124 | L56303 | L | 297.4 | 308.5 | 1462 | 42.8 | 68 | 0 | No Failure
9125 | L56304 | L | 297.4 | 308.4 | 1426 | 50.4 | 70 | 0 | No Failure
9126 | L56305 | L | 297.4 | 308.5 | 1569 | 34.2 | 72 | 0 | No Failure
9127 | L56306 | L | 297.4 | 308.5 | 1477 | 40.7 | 74 | 0 | No Failure
9128 | L56307 | L | 297.4 | 308.5 | 1761 | 27.2 | 76 | 0 | No Failure
9129 | M23988 | M | 297.5 | 308.6 | 1486 | 45.9 | 78 | 0 | No Failure
9130 | L56309 | L | 297.6 | 308.6 | 1664 | 30.1 | 81 | 0 | No Failure
9131 | L56310 | L | 297.6 | 308.6 | 1576 | 32.7 | 83 | 0 | No Failure
9132 | H38545 | H | 297.6 | 308.6 | 1463 | 46.7 | 85 | 0 | No Failure
9133 | M23992 | M | 297.6 | 308.6 | 1585 | 42 | 90 | 0 | No Failure
9134 | L56313 | L | 297.7 | 308.7 | 1479 | 45.7 | 93 | 0 | No Failure
9135 | L56314 | L | 297.7 | 308.7 | 1449 | 40.2 | 95 | 0 | No Failure
9136 | H38549 | H | 297.7 | 308.8 | 1404 | 50.3 | 97 | 0 | No Failure
9137 | L56316 | L | 297.7 | 308.7 | 1694 | 29.1 | 102 | 0 | No Failure
9138 | L56317 | L | 297.7 | 308.7 | 1731 | 28.4 | 104 | 0 | No Failure
9139 | L56318 | L | 297.6 | 308.6 | 1522 | 37 | 106 | 0 | No Failure
9140 | L56319 | L | 297.5 | 308.5 | 1536 | 36.9 | 108 | 0 | No Failure
9141 | L56320 | L | 297.5 | 308.5 | 1373 | 39.9 | 110 | 0 | No Failure
9142 | L56321 | L | 297.5 | 308.5 | 1597 | 36.4 | 112 | 0 | No Failure
9143 | L56322 | L | 297.6 | 308.5 | 1678 | 34.2 | 114 | 0 | No Failure
9144 | L56323 | L | 297.6 | 308.5 | 1452 | 42.6 | 116 | 0 | No Failure
9145 | M24004 | M | 297.5 | 308.5 | 1447 | 41.6 | 118 | 0 | No Failure
9146 | L56325 | L | 297.6 | 308.5 | 1574 | 37.1 | 121 | 0 | No Failure
9147 | L56326 | L | 297.6 | 308.6 | 1528 | 40 | 123 | 0 | No Failure
9148 | L56327 | L | 297.7 | 308.7 | 1688 | 27.2 | 125 | 0 | No Failure
9149 | L56328 | L | 297.6 | 308.6 | 1393 | 40.4 | 127 | 0 | No Failure
9150 | M24009 | M | 297.5 | 308.6 | 1429 | 50.5 | 129 | 0 | No Failure
9151 | M24010 | M | 297.5 | 308.6 | 1347 | 57 | 132 | 0 | No Failure
9152 | L56331 | L | 297.6 | 308.6 | 1553 | 40.5 | 135 | 0 | No Failure
9153 | L56332 | L | 297.5 | 308.6 | 1260 | 53.6 | 137 | 0 | No Failure
9154 | L56333 | L | 297.5 | 308.6 | 1546 | 33.8 | 139 | 0 | No Failure
9155 | L56334 | L | 297.5 | 308.6 | 1596 | 36 | 141 | 0 | No Failure
9156 | L56335 | L | 297.5 | 308.5 | 1340 | 57.4 | 143 | 0 | No Failure
9157 | M24016 | M | 297.5 | 308.4 | 1369 | 54.8 | 145 | 0 | No Failure
9158 | L56337 | L | 297.5 | 308.5 | 1462 | 52.3 | 148 | 0 | No Failure
9159 | H38572 | H | 297.4 | 308.4 | 1487 | 46.2 | 150 | 0 | No Failure
9160 | M24019 | M | 297.5 | 308.6 | 1510 | 35.5 | 155 | 0 | No Failure
9161 | H38574 | H | 297.5 | 308.5 | 1671 | 28 | 158 | 0 | No Failure
9162 | M24021 | M | 297.5 | 308.5 | 1612 | 30 | 163 | 0 | No Failure
9163 | M24022 | M | 297.6 | 308.6 | 1509 | 39.7 | 166 | 0 | No Failure
9164 | L56343 | L | 297.6 | 308.6 | 1415 | 47.3 | 169 | 0 | No Failure
9165 | L56344 | L | 297.6 | 308.6 | 2384 | 14.4 | 171 | 0 | No Failure
9166 | L56345 | L | 297.6 | 308.6 | 1326 | 62.4 | 173 | 0 | No Failure
9167 | M24026 | M | 297.6 | 308.6 | 1390 | 53.4 | 175 | 0 | No Failure
9168 | M24027 | M | 297.6 | 308.7 | 1392 | 41.2 | 178 | 0 | No Failure
9169 | H38582 | H | 297.6 | 308.8 | 1385 | 44.4 | 181 | 0 | No Failure
9170 | L56349 | L | 297.7 | 308.8 | 1896 | 24.5 | 186 | 0 | No Failure
9171 | L56350 | L | 297.7 | 308.7 | 1474 | 46.8 | 188 | 0 | No Failure
9172 | M24031 | M | 297.7 | 308.8 | 1388 | 45.6 | 190 | 0 | No Failure
9173 | L56352 | L | 297.7 | 308.9 | 1715 | 27.2 | 193 | 0 | No Failure
9174 | H38587 | H | 297.8 | 308.9 | 1650 | 32.2 | 195 | 0 | No Failure
9175 | L56354 | L | 297.8 | 308.9 | 1871 | 25.6 | 200 | 1 | Tool Wear Failure
9176 | L56355 | L | 297.8 | 309 | 1403 | 64.2 | 0 | 1 | Power Failure
9177 | L56356 | L | 297.8 | 308.9 | 1518 | 40.4 | 2 | 0 | No Failure
9178 | L56357 | L | 297.9 | 309.1 | 1504 | 43 | 4 | 0 | No Failure
9179 | L56358 | L | 297.8 | 309 | 1340 | 56.9 | 6 | 0 | No Failure
9180 | H38593 | H | 297.9 | 309.1 | 1435 | 44.7 | 8 | 0 | No Failure
9181 | L56360 | L | 297.9 | 309.1 | 1507 | 36.9 | 13 | 0 | No Failure
9182 | L56361 | L | 297.9 | 309.1 | 1521 | 36.1 | 15 | 0 | No Failure
9183 | M24042 | M | 297.8 | 309 | 1576 | 45 | 17 | 0 | No Failure
9184 | L56363 | L | 297.9 | 309.1 | 1543 | 36.6 | 20 | 0 | No Failure
9185 | L56364 | L | 298 | 309.2 | 1665 | 36.6 | 22 | 0 | No Failure
9186 | L56365 | L | 297.9 | 309.1 | 1442 | 50.3 | 24 | 0 | No Failure
9187 | L56366 | L | 297.9 | 309 | 1629 | 29 | 26 | 0 | No Failure
9188 | L56367 | L | 297.9 | 309 | 1379 | 47.3 | 28 | 0 | No Failure
9189 | L56368 | L | 297.9 | 309 | 1502 | 40.2 | 30 | 0 | No Failure
9190 | L56369 | L | 297.9 | 309.1 | 1595 | 32 | 32 | 0 | No Failure
9191 | M24050 | M | 298 | 309 | 1439 | 38.5 | 34 | 0 | No Failure
9192 | M24051 | M | 297.9 | 309 | 1970 | 21.6 | 37 | 0 | No Failure
9193 | L56372 | L | 297.9 | 309 | 1562 | 35.8 | 40 | 0 | No Failure
9194 | M24053 | M | 297.9 | 309 | 1530 | 40.9 | 42 | 0 | No Failure
9195 | L56374 | L | 297.9 | 308.9 | 1393 | 40.6 | 45 | 0 | No Failure
9196 | L56375 | L | 297.9 | 309 | 1532 | 37.6 | 47 | 0 | No Failure
9197 | L56376 | L | 298 | 308.9 | 1607 | 37.7 | 49 | 0 | No Failure
9198 | M24057 | M | 297.9 | 308.8 | 1469 | 49 | 51 | 0 | No Failure
9199 | M24058 | M | 297.9 | 308.8 | 1538 | 37.6 | 54 | 0 | No Failure
9200 | L56379 | L | 297.9 | 308.8 | 1613 | 31.4 | 57 | 0 | No Failure
9201 | M24060 | M | 297.9 | 308.8 | 1602 | 32.1 | 59 | 0 | No Failure
9202 | L56381 | L | 297.8 | 308.7 | 1404 | 44.2 | 62 | 0 | No Failure
9203 | L56382 | L | 297.8 | 308.8 | 1548 | 36.9 | 64 | 0 | No Failure
9204 | L56383 | L | 297.8 | 308.8 | 1559 | 35.2 | 66 | 0 | No Failure
9205 | L56384 | L | 297.8 | 308.8 | 1621 | 36.1 | 68 | 0 | No Failure
9206 | L56385 | L | 297.8 | 308.8 | 1579 | 32.9 | 70 | 0 | No Failure
9207 | M24066 | M | 297.9 | 308.9 | 1547 | 44 | 72 | 0 | No Failure
9208 | L56387 | L | 297.9 | 308.8 | 1386 | 48.6 | 75 | 0 | No Failure
9209 | L56388 | L | 298 | 308.9 | 1406 | 40.9 | 77 | 0 | No Failure
9210 | M24069 | M | 298 | 309 | 1393 | 55.9 | 79 | 0 | No Failure
9211 | M24070 | M | 297.9 | 309 | 2456 | 13.9 | 82 | 0 | No Failure
9212 | M24071 | M | 298 | 309 | 1409 | 49.1 | 85 | 0 | No Failure
9213 | L56392 | L | 298 | 308.9 | 1390 | 53.9 | 88 | 0 | No Failure
9214 | L56393 | L | 298 | 309 | 1679 | 32.4 | 90 | 0 | No Failure
9215 | L56394 | L | 298 | 308.9 | 1508 | 37.1 | 92 | 0 | No Failure
9216 | L56395 | L | 297.9 | 308.8 | 1681 | 31.7 | 94 | 0 | No Failure
9217 | H38630 | H | 297.7 | 308.8 | 1469 | 43.7 | 96 | 0 | No Failure
9218 | L56397 | L | 297.8 | 308.8 | 1421 | 49.6 | 101 | 0 | No Failure
9219 | L56398 | L | 297.7 | 308.8 | 1354 | 50.2 | 103 | 0 | No Failure
9220 | M24079 | M | 297.7 | 308.8 | 1350 | 57 | 105 | 0 | No Failure
9221 | L56400 | L | 297.8 | 308.9 | 1282 | 58.1 | 108 | 0 | No Failure
9222 | M24081 | M | 297.8 | 309 | 1675 | 30 | 110 | 0 | No Failure
9223 | M24082 | M | 297.9 | 309 | 1525 | 38.5 | 113 | 0 | No Failure
9224 | L56403 | L | 297.9 | 309 | 1382 | 43.9 | 116 | 0 | No Failure
9225 | L56404 | L | 297.9 | 309 | 1450 | 46.8 | 118 | 0 | No Failure
9226 | L56405 | L | 298 | 309.1 | 1820 | 23.6 | 120 | 0 | No Failure
9227 | L56406 | L | 298 | 309.1 | 1822 | 23.5 | 122 | 0 | No Failure
9228 | L56407 | L | 298 | 309.1 | 1473 | 44.3 | 124 | 0 | No Failure
9229 | M24088 | M | 298.1 | 309.1 | 1572 | 37.5 | 126 | 0 | No Failure
9230 | M24089 | M | 298.1 | 309 | 2042 | 17.8 | 129 | 0 | No Failure
9231 | L56410 | L | 298.2 | 309.2 | 1922 | 22.6 | 132 | 0 | No Failure
9232 | L56411 | L | 298.2 | 309.1 | 1539 | 36.5 | 134 | 0 | No Failure
9233 | L56412 | L | 298.2 | 309.1 | 1350 | 52 | 136 | 0 | No Failure
9234 | L56413 | L | 298.3 | 309.1 | 1403 | 45.1 | 138 | 0 | No Failure
9235 | L56414 | L | 298.3 | 309.1 | 1904 | 20.3 | 140 | 0 | No Failure
9236 | M24095 | M | 298.2 | 308.9 | 1592 | 35.2 | 142 | 0 | No Failure
9237 | L56416 | L | 298.1 | 308.7 | 1556 | 31.6 | 145 | 0 | No Failure
9238 | M24097 | M | 298.1 | 308.8 | 1811 | 25.4 | 147 | 0 | No Failure
9239 | M24098 | M | 298.2 | 308.8 | 1456 | 41.2 | 150 | 0 | No Failure
9240 | H38653 | H | 298.2 | 308.8 | 1436 | 51.9 | 153 | 0 | No Failure
9241 | M24100 | M | 298.1 | 308.7 | 1362 | 49.6 | 158 | 0 | No Failure
9242 | L56421 | L | 298.1 | 308.7 | 1683 | 29.1 | 161 | 0 | No Failure
9243 | M24102 | M | 298.2 | 308.7 | 1269 | 60.9 | 163 | 0 | No Failure
9244 | L56423 | L | 298.3 | 308.8 | 1454 | 49 | 166 | 0 | No Failure
9245 | L56424 | L | 298.3 | 308.8 | 1767 | 27.3 | 168 | 0 | No Failure
9246 | L56425 | L | 298.3 | 308.9 | 1708 | 27.3 | 170 | 0 | No Failure
9247 | L56426 | L | 298.3 | 308.9 | 1862 | 27 | 172 | 0 | No Failure
9248 | L56427 | L | 298.3 | 308.9 | 1695 | 30.7 | 174 | 0 | No Failure
9249 | M24108 | M | 298.3 | 309.1 | 1488 | 40.6 | 176 | 0 | No Failure
9250 | L56429 | L | 298.3 | 309 | 1657 | 32.2 | 179 | 0 | No Failure
9251 | H38664 | H | 298.3 | 309 | 1823 | 25.9 | 181 | 0 | No Failure
9252 | M24111 | M | 298.2 | 309.1 | 1651 | 28.8 | 186 | 0 | No Failure
9253 | M24112 | M | 298.1 | 309 | 1533 | 36.1 | 189 | 0 | No Failure
9254 | M24113 | M | 298.2 | 309 | 1508 | 40.5 | 192 | 0 | No Failure
9255 | L56434 | L | 298.3 | 309.1 | 1616 | 31.1 | 195 | 0 | No Failure
9256 | L56435 | L | 298.2 | 309 | 1651 | 31.5 | 197 | 0 | No Failure
9257 | L56436 | L | 298.2 | 309.1 | 1569 | 35.2 | 199 | 0 | No Failure
9258 | M24117 | M | 298.3 | 309.1 | 1296 | 58.7 | 201 | 0 | No Failure
9259 | H38672 | H | 298.3 | 309 | 1379 | 43.2 | 0 | 0 | No Failure
9260 | M24119 | M | 298.2 | 309 | 1694 | 28 | 5 | 0 | No Failure
9261 | L56440 | L | 298.2 | 309 | 1377 | 57.8 | 8 | 0 | No Failure
9262 | H38675 | H | 298.3 | 309 | 1470 | 38.4 | 10 | 0 | No Failure
9263 | M24122 | M | 298.3 | 309.1 | 1404 | 47 | 15 | 0 | No Failure
9264 | L56443 | L | 298.3 | 309.1 | 1593 | 40.1 | 18 | 0 | No Failure
9265 | M24124 | M | 298.3 | 309 | 1526 | 36.9 | 20 | 0 | No Failure
9266 | M24125 | M | 298.3 | 308.9 | 1390 | 49.7 | 23 | 0 | No Failure
9267 | L56446 | L | 298.2 | 308.9 | 1737 | 25.5 | 26 | 0 | No Failure
9268 | L56447 | L | 298.2 | 308.8 | 1362 | 57.3 | 28 | 0 | No Failure
9269 | L56448 | L | 298.2 | 308.8 | 1666 | 31.5 | 30 | 0 | No Failure
9270 | L56449 | L | 298.2 | 308.8 | 1354 | 60.9 | 32 | 0 | No Failure
9271 | L56450 | L | 298.2 | 308.8 | 1302 | 60.4 | 34 | 0 | No Failure
9272 | L56451 | L | 298.2 | 308.7 | 1991 | 20.5 | 36 | 0 | No Failure
9273 | L56452 | L | 298.2 | 308.6 | 1353 | 54.1 | 38 | 0 | No Failure
9274 | H38687 | H | 298.2 | 308.7 | 1520 | 35.7 | 40 | 0 | No Failure
9275 | L56454 | L | 298.2 | 308.7 | 1428 | 54.9 | 45 | 0 | No Failure
9276 | L56455 | L | 298.2 | 308.7 | 1605 | 29.4 | 47 | 0 | No Failure
9277 | L56456 | L | 298.1 | 308.7 | 1691 | 30.3 | 49 | 0 | No Failure
9278 | L56457 | L | 298.2 | 308.7 | 1447 | 48.4 | 51 | 0 | No Failure
9279 | H38692 | H | 298.2 | 308.8 | 1606 | 39.9 | 53 | 0 | No Failure
9280 | M24139 | M | 298.2 | 308.8 | 1645 | 28.2 | 58 | 0 | No Failure
9281 | H38694 | H | 298.2 | 308.8 | 1470 | 43.3 | 61 | 0 | No Failure
9282 | L56461 | L | 298.2 | 308.9 | 1336 | 45 | 66 | 0 | No Failure
9283 | M24142 | M | 298.2 | 308.9 | 1414 | 44.3 | 68 | 0 | No Failure
9284 | M24143 | M | 298.3 | 309 | 1802 | 27.5 | 71 | 0 | No Failure
9285 | L56464 | L | 298.2 | 308.9 | 1683 | 31.7 | 74 | 0 | No Failure
9286 | M24145 | M | 298.2 | 309 | 1410 | 47.6 | 76 | 0 | No Failure
9287 | L56466 | L | 298.2 | 308.9 | 1605 | 32 | 79 | 0 | No Failure
9288 | L56467 | L | 298.2 | 308.9 | 1709 | 28.1 | 81 | 0 | No Failure
9289 | L56468 | L | 298.2 | 308.9 | 1444 | 53.1 | 83 | 0 | No Failure
9290 | L56469 | L | 298.2 | 308.9 | 1367 | 45 | 85 | 0 | No Failure
9291 | L56470 | L | 298.2 | 309 | 1418 | 44.2 | 87 | 0 | No Failure
9292 | L56471 | L | 298.2 | 309 | 1353 | 57.8 | 89 | 0 | No Failure
9293 | L56472 | L | 298.2 | 309 | 1643 | 34.1 | 91 | 0 | No Failure
9294 | L56473 | L | 298.3 | 309.1 | 1437 | 38 | 93 | 0 | No Failure
9295 | L56474 | L | 298.1 | 309 | 1437 | 36.2 | 95 | 0 | No Failure
9296 | M24155 | M | 298.2 | 309 | 1413 | 47.9 | 97 | 0 | No Failure
9297 | H38710 | H | 298.2 | 309 | 1524 | 39.1 | 100 | 0 | No Failure
9298 | M24157 | M | 298.1 | 308.9 | 1479 | 43.4 | 105 | 0 | No Failure
9299 | L56478 | L | 298.1 | 308.9 | 1313 | 50.6 | 108 | 0 | No Failure
9300 | M24159 | M | 298.1 | 308.9 | 1335 | 50.4 | 110 | 0 | No Failure
9301 | L56480 | L | 298.1 | 308.9 | 1367 | 41.9 | 113 | 0 | No Failure
9302 | M24161 | M | 298.1 | 308.9 | 1459 | 50.3 | 115 | 0 | No Failure
9303 | M24162 | M | 298.1 | 308.9 | 1804 | 25.1 | 118 | 0 | No Failure
9304 | L56483 | L | 298.2 | 309 | 1491 | 38.3 | 121 | 0 | No Failure
9305 | L56484 | L | 298.3 | 309.1 | 1537 | 43 | 123 | 0 | No Failure
9306 | H38719 | H | 298.3 | 309.1 | 1646 | 30.2 | 125 | 0 | No Failure
9307 | M24166 | M | 298.3 | 309.2 | 1783 | 28.3 | 130 | 0 | No Failure
9308 | L56487 | L | 298.3 | 309.1 | 1395 | 49.8 | 133 | 0 | No Failure
9309 | L56488 | L | 298.4 | 309.1 | 1423 | 48 | 135 | 0 | No Failure
9310 | L56489 | L | 298.3 | 309.2 | 1562 | 37.6 | 137 | 0 | No Failure
9311 | L56490 | L | 298.4 | 309.3 | 1549 | 40.8 | 139 | 0 | No Failure
9312 | L56491 | L | 298.4 | 309.4 | 1540 | 43.2 | 141 | 0 | No Failure
9313 | H38726 | H | 298.5 | 309.4 | 1573 | 33.6 | 143 | 0 | No Failure
9314 | L56493 | L | 298.5 | 309.4 | 1418 | 45.1 | 148 | 0 | No Failure
9315 | M24174 | M | 298.5 | 309.4 | 1565 | 33.7 | 150 | 0 | No Failure
9316 | L56495 | L | 298.5 | 309.5 | 1569 | 41 | 153 | 0 | No Failure
9317 | H38730 | H | 298.5 | 309.4 | 1417 | 41.2 | 155 | 0 | No Failure
9318 | L56497 | L | 298.5 | 309.5 | 1480 | 38.1 | 160 | 0 | No Failure
9319 | L56498 | L | 298.5 | 309.4 | 1364 | 44.5 | 162 | 0 | No Failure
9320 | L56499 | L | 298.5 | 309.4 | 1911 | 21.5 | 164 | 0 | No Failure
9321 | L56500 | L | 298.4 | 309.3 | 1409 | 43.1 | 166 | 0 | No Failure
9322 | L56501 | L | 298.4 | 309.2 | 1335 | 53.5 | 168 | 0 | No Failure
9323 | M24182 | M | 298.5 | 309.3 | 1512 | 38.1 | 170 | 0 | No Failure
9324 | L56503 | L | 298.6 | 309.4 | 1447 | 40.2 | 173 | 0 | No Failure
9325 | L56504 | L | 298.6 | 309.3 | 1537 | 37.6 | 175 | 0 | No Failure
9326 | M24185 | M | 298.6 | 309.3 | 1510 | 40.8 | 177 | 0 | No Failure
9327 | L56506 | L | 298.6 | 309.3 | 1677 | 31.2 | 180 | 0 | No Failure
9328 | L56507 | L | 298.5 | 309.2 | 1504 | 33.7 | 182 | 0 | No Failure
9329 | H38742 | H | 298.5 | 309.1 | 2051 | 19 | 184 | 0 | No Failure
9330 | L56509 | L | 298.5 | 309.1 | 1474 | 41.3 | 189 | 0 | No Failure
9331 | M24190 | M | 298.4 | 309 | 1507 | 36.1 | 191 | 0 | No Failure
9332 | L56511 | L | 298.4 | 308.9 | 1496 | 37.9 | 194 | 0 | No Failure
9333 | M24192 | M | 298.5 | 309 | 1921 | 22 | 196 | 0 | No Failure
9334 | L56513 | L | 298.5 | 309 | 1450 | 40.5 | 199 | 0 | No Failure
9335 | L56514 | L | 298.4 | 308.9 | 1402 | 44.8 | 201 | 0 | No Failure
9336 | L56515 | L | 298.4 | 308.9 | 1501 | 50 | 203 | 0 | No Failure
9337 | L56516 | L | 298.5 | 308.9 | 1725 | 31.9 | 205 | 0 | No Failure
9338 | H38751 | H | 298.5 | 308.9 | 1500 | 40.3 | 207 | 0 | No Failure
9339 | H38752 | H | 298.5 | 309 | 1531 | 30.8 | 212 | 0 | No Failure
9340 | L56519 | L | 298.5 | 309 | 1458 | 44.8 | 217 | 0 | No Failure
9341 | H38754 | H | 298.4 | 308.9 | 1577 | 37.1 | 0 | 0 | No Failure
9342 | M24201 | M | 298.3 | 308.9 | 1363 | 46.1 | 5 | 0 | No Failure
9343 | H38756 | H | 298.3 | 308.9 | 1706 | 31.8 | 8 | 0 | No Failure
9344 | M24203 | M | 298.3 | 308.8 | 1391 | 50.4 | 13 | 0 | No Failure
9345 | L56524 | L | 298.2 | 308.8 | 1616 | 33.7 | 16 | 0 | No Failure
9346 | L56525 | L | 298.2 | 308.8 | 1442 | 47 | 18 | 0 | No Failure
9347 | M24206 | M | 298.2 | 308.8 | 1626 | 40.4 | 20 | 0 | No Failure
9348 | M24207 | M | 298.2 | 308.7 | 1426 | 42.6 | 23 | 0 | No Failure
9349 | L56528 | L | 298.2 | 308.7 | 1436 | 49.1 | 26 | 0 | No Failure
9350 | M24209 | M | 298.2 | 308.7 | 1599 | 36.2 | 28 | 0 | No Failure
9351 | L56530 | L | 298.2 | 308.7 | 2186 | 17.8 | 31 | 0 | No Failure
9352 | L56531 | L | 298.3 | 308.8 | 1645 | 30.4 | 33 | 0 | No Failure
9353 | L56532 | L | 298.2 | 308.7 | 1780 | 27.9 | 35 | 0 | No Failure
9354 | L56533 | L | 298.2 | 308.8 | 1345 | 44.3 | 37 | 0 | No Failure
9355 | M24214 | M | 298.2 | 308.8 | 1607 | 31.9 | 39 | 0 | No Failure
9356 | L56535 | L | 298.3 | 308.9 | 1708 | 28 | 42 | 0 | No Failure
9357 | L56536 | L | 298.3 | 308.9 | 1270 | 52.7 | 44 | 0 | No Failure
9358 | M24217 | M | 298.3 | 308.9 | 1646 | 25.4 | 46 | 0 | No Failure
9359 | L56538 | L | 298.2 | 308.7 | 1407 | 45.1 | 49 | 0 | No Failure
9360 | M24219 | M | 298.1 | 308.7 | 1581 | 47.4 | 51 | 0 | No Failure
9361 | L56540 | L | 298 | 308.6 | 1532 | 42.6 | 54 | 0 | No Failure
9362 | L56541 | L | 298 | 308.6 | 1610 | 33.1 | 56 | 0 | No Failure
9363 | M24222 | M | 298 | 308.5 | 1682 | 33 | 58 | 0 | No Failure
9364 | L56543 | L | 297.9 | 308.5 | 1519 | 34.3 | 61 | 0 | No Failure
9365 | L56544 | L | 297.9 | 308.5 | 1683 | 28.5 | 63 | 0 | No Failure
9366 | M24225 | M | 298 | 308.6 | 1254 | 55.8 | 65 | 0 | No Failure
9367 | L56546 | L | 298 | 308.5 | 1461 | 48 | 68 | 0 | No Failure
9368 | L56547 | L | 297.9 | 308.5 | 1472 | 45.1 | 70 | 0 | No Failure
9369 | L56548 | L | 297.7 | 308.4 | 1510 | 38.6 | 72 | 0 | No Failure
9370 | M24229 | M | 297.7 | 308.3 | 1547 | 36.8 | 74 | 0 | No Failure
9371 | H38784 | H | 297.7 | 308.4 | 1418 | 51.9 | 77 | 0 | No Failure
9372 | L56551 | L | 297.7 | 308.4 | 1289 | 51.3 | 82 | 0 | No Failure
9373 | L56552 | L | 297.7 | 308.4 | 1487 | 41.4 | 84 | 0 | No Failure
9374 | L56553 | L | 297.7 | 308.5 | 1453 | 45.5 | 86 | 0 | No Failure
9375 | M24234 | M | 297.8 | 308.5 | 1466 | 44.7 | 88 | 0 | No Failure
9376 | H38789 | H | 297.7 | 308.4 | 1288 | 49.5 | 91 | 0 | No Failure
9377 | H38790 | H | 297.7 | 308.4 | 1738 | 27.7 | 96 | 0 | No Failure
9378 | H38791 | H | 297.7 | 308.3 | 1488 | 41 | 101 | 0 | No Failure
9379 | L56558 | L | 297.6 | 308.3 | 1816 | 28.8 | 106 | 0 | No Failure
9380 | L56559 | L | 297.5 | 308.2 | 1419 | 48.5 | 108 | 0 | No Failure
9381 | L56560 | L | 297.4 | 308.1 | 1435 | 45.7 | 110 | 0 | No Failure
9382 | M24241 | M | 297.5 | 308.1 | 1480 | 42.4 | 112 | 0 | No Failure
9383 | L56562 | L | 297.5 | 308.2 | 1610 | 33.6 | 115 | 0 | No Failure
9384 | H38797 | H | 297.5 | 308.1 | 1548 | 38.2 | 117 | 0 | No Failure
9385 | M24244 | M | 297.6 | 308.1 | 1379 | 57.4 | 122 | 0 | No Failure
9386 | M24245 | M | 297.5 | 308.1 | 1907 | 23.5 | 125 | 0 | No Failure
9387 | M24246 | M | 297.5 | 308 | 2033 | 16.7 | 128 | 0 | No Failure
9388 | H38801 | H | 297.4 | 307.9 | 1390 | 52 | 131 | 0 | No Failure
9389 | M24248 | M | 297.5 | 307.9 | 1544 | 37.9 | 136 | 0 | No Failure
9390 | L56569 | L | 297.6 | 308 | 1258 | 57.4 | 139 | 0 | No Failure
9391 | M24250 | M | 297.5 | 308 | 1560 | 39 | 141 | 0 | No Failure
9392 | H38805 | H | 297.6 | 308.2 | 2071 | 18.5 | 144 | 0 | No Failure
9393 | L56572 | L | 297.6 | 308.1 | 1437 | 46.3 | 149 | 0 | No Failure
9394 | H38807 | H | 297.7 | 308.2 | 1489 | 43 | 151 | 0 | No Failure
9395 | L56574 | L | 297.7 | 308.2 | 1334 | 53 | 156 | 0 | No Failure
9396 | L56575 | L | 297.7 | 308.2 | 1500 | 39.9 | 158 | 0 | No Failure
9397 | L56576 | L | 297.8 | 308.3 | 1498 | 47.3 | 160 | 0 | No Failure
9398 | M24257 | M | 297.7 | 308.2 | 1370 | 53.4 | 162 | 0 | No Failure
9399 | H38812 | H | 297.7 | 308.2 | 1526 | 40.1 | 165 | 0 | No Failure
9400 | L56579 | L | 297.8 | 308.3 | 1477 | 44.8 | 170 | 0 | No Failure
9401 | L56580 | L | 297.7 | 308.2 | 1446 | 43.9 | 172 | 0 | No Failure
9402 | M24261 | M | 297.7 | 308.2 | 1720 | 25.6 | 174 | 0 | No Failure
9403 | L56582 | L | 297.7 | 308.1 | 1734 | 30.7 | 177 | 0 | No Failure
9404 | L56583 | L | 297.7 | 308.1 | 1697 | 29.1 | 179 | 0 | No Failure
9405 | L56584 | L | 297.7 | 308.2 | 2007 | 19.3 | 181 | 0 | No Failure
9406 | M24265 | M | 297.7 | 308.1 | 1469 | 48.8 | 183 | 0 | No Failure
9407 | M24266 | M | 297.7 | 308.1 | 2189 | 15.6 | 186 | 0 | No Failure
9408 | L56587 | L | 297.8 | 308.3 | 1435 | 50.1 | 189 | 0 | No Failure
9409 | H38822 | H | 297.9 | 308.4 | 1637 | 34.5 | 191 | 0 | No Failure
9410 | L56589 | L | 298 | 308.5 | 1664 | 28.3 | 196 | 0 | No Failure
9411 | M24270 | M | 298 | 308.5 | 1666 | 31 | 198 | 0 | No Failure
9412 | L56591 | L | 298 | 308.5 | 1404 | 46.6 | 201 | 0 | No Failure
9413 | L56592 | L | 298 | 308.5 | 1702 | 26.7 | 203 | 0 | No Failure
9414 | L56593 | L | 298.1 | 308.6 | 1439 | 44.9 | 205 | 0 | No Failure
9415 | L56594 | L | 298.1 | 308.6 | 1354 | 53.9 | 207 | 1 | Overstrain Failure
9416 | M24275 | M | 298.2 | 308.7 | 1361 | 44.2 | 0 | 0 | No Failure
9417 | M24276 | M | 298.1 | 308.5 | 1463 | 45.9 | 3 | 0 | No Failure
9418 | H38831 | H | 298.1 | 308.4 | 1515 | 43.8 | 6 | 0 | No Failure
9419 | L56598 | L | 298 | 308.4 | 1432 | 46.2 | 11 | 0 | No Failure
9420 | L56599 | L | 298 | 308.4 | 1911 | 22 | 13 | 0 | No Failure
9421 | L56600 | L | 298 | 308.4 | 1472 | 42 | 15 | 0 | No Failure
9422 | M24281 | M | 298.1 | 308.5 | 1382 | 54.5 | 17 | 0 | No Failure
9423 | L56602 | L | 298.1 | 308.5 | 1665 | 29.6 | 20 | 0 | No Failure
9424 | L56603 | L | 298.1 | 308.5 | 1676 | 30.5 | 22 | 0 | No Failure
9425 | M24284 | M | 298 | 308.5 | 1585 | 33 | 24 | 0 | No Failure
9426 | M24285 | M | 298.1 | 308.6 | 1415 | 46.3 | 27 | 0 | No Failure
9427 | L56606 | L | 298.1 | 308.7 | 1341 | 55.7 | 30 | 0 | No Failure
9428 | L56607 | L | 298.2 | 308.8 | 1540 | 34.8 | 32 | 0 | No Failure
9429 | H38842 | H | 298.2 | 308.8 | 1837 | 28.4 | 34 | 0 | No Failure
9430 | L56609 | L | 298.2 | 308.8 | 1498 | 36 | 39 | 0 | No Failure
9431 | L56610 | L | 298.1 | 308.7 | 1671 | 28.8 | 41 | 0 | No Failure
9432 | L56611 | L | 298 | 308.6 | 1430 | 57 | 43 | 0 | No Failure
9433 | L56612 | L | 298 | 308.7 | 1619 | 40.1 | 45 | 0 | No Failure
9434 | M24293 | M | 298 | 308.7 | 1430 | 51.9 | 47 | 0 | No Failure
9435 | L56614 | L | 298 | 308.6 | 1626 | 33.3 | 50 | 0 | No Failure
9436 | L56615 | L | 298 | 308.7 | 1443 | 49.3 | 52 | 0 | No Failure
9437 | L56616 | L | 298 | 308.6 | 1481 | 42.5 | 54 | 0 | No Failure
9438 | M24297 | M | 298.1 | 308.7 | 1527 | 43 | 56 | 0 | No Failure
9439 | M24298 | M | 298.1 | 308.7 | 1315 | 56.8 | 59 | 0 | No Failure
9440 | M24299 | M | 298.1 | 308.8 | 1433 | 48.2 | 62 | 0 | No Failure
9441 | M24300 | M | 298.1 | 308.8 | 1378 | 53.5 | 65 | 0 | No Failure
9442 | L56621 | L | 298.1 | 308.8 | 1432 | 43.4 | 68 | 0 | No Failure
9443 | M24302 | M | 298.1 | 308.8 | 1394 | 47.9 | 70 | 0 | No Failure
9444 | H38857 | H | 298 | 308.8 | 1411 | 53.8 | 73 | 0 | No Failure
9445 | L56624 | L | 298.1 | 308.9 | 2136 | 15.9 | 78 | 0 | No Failure
9446 | M24305 | M | 298.2 | 309 | 1446 | 45.8 | 80 | 0 | No Failure
9447 | H38860 | H | 298.1 | 308.9 | 1388 | 53.5 | 83 | 0 | No Failure
9448 | M24307 | M | 298.1 | 308.9 | 1323 | 51.7 | 88 | 0 | No Failure
9449 | L56628 | L | 298.2 | 309 | 1780 | 29.3 | 91 | 0 | No Failure
9450 | M24309 | M | 298.1 | 308.8 | 1434 | 41.8 | 93 | 0 | No Failure
9451 | M24310 | M | 298 | 308.7 | 1494 | 42.6 | 96 | 0 | No Failure
9452 | H38865 | H | 298 | 308.7 | 1536 | 39.6 | 99 | 0 | No Failure
9453 | M24312 | M | 298 | 308.7 | 1392 | 53.4 | 104 | 0 | No Failure
9454 | H38867 | H | 298.2 | 309 | 1360 | 56.8 | 107 | 0 | No Failure
9455 | L56634 | L | 298.4 | 309.2 | 1583 | 35.4 | 112 | 0 | No Failure
9456 | L56635 | L | 298.5 | 309.2 | 1983 | 20.2 | 114 | 0 | No Failure
9457 | L56636 | L | 298.5 | 309.3 | 1630 | 33.3 | 116 | 0 | No Failure
9458 | M24317 | M | 298.5 | 309.3 | 1692 | 26.7 | 118 | 0 | No Failure
9459 | L56638 | L | 298.4 | 309.1 | 1417 | 40.6 | 121 | 0 | No Failure
9460 | L56639 | L | 298.4 | 309.1 | 1579 | 36.1 | 123 | 0 | No Failure
9461 | M24320 | M | 298.4 | 309.2 | 1399 | 45.2 | 125 | 0 | No Failure
9462 | M24321 | M | 298.4 | 309.2 | 1414 | 46.4 | 128 | 0 | No Failure
9463 | L56642 | L | 298.5 | 309.3 | 1570 | 40.1 | 131 | 0 | No Failure
9464 | M24323 | M | 298.5 | 309.3 | 1552 | 36.8 | 133 | 0 | No Failure
9465 | L56644 | L | 298.6 | 309.4 | 1440 | 48.2 | 136 | 0 | No Failure
9466 | M24325 | M | 298.6 | 309.4 | 1460 | 43.8 | 138 | 0 | No Failure
9467 | L56646 | L | 298.6 | 309.4 | 1471 | 48 | 141 | 0 | No Failure
9468 | L56647 | L | 298.6 | 309.3 | 1702 | 27.6 | 143 | 0 | No Failure
9469 | L56648 | L | 298.6 | 309.4 | 1375 | 55.4 | 145 | 0 | No Failure
9470 | L56649 | L | 298.6 | 309.4 | 1698 | 33.2 | 147 | 0 | No Failure
9471 | H38884 | H | 298.6 | 309.4 | 1439 | 47.1 | 149 | 0 | No Failure
9472 | M24331 | M | 298.6 | 309.4 | 1774 | 27.5 | 154 | 0 | No Failure
9473 | M24332 | M | 298.7 | 309.4 | 1375 | 48.3 | 157 | 0 | No Failure
9474 | L56653 | L | 298.7 | 309.5 | 1446 | 40 | 160 | 0 | No Failure
9475 | M24334 | M | 298.7 | 309.6 | 1455 | 46.8 | 162 | 0 | No Failure
9476 | L56655 | L | 298.8 | 309.6 | 1523 | 41.9 | 165 | 0 | No Failure
9477 | M24336 | M | 298.8 | 309.6 | 1692 | 31.9 | 167 | 0 | No Failure
9478 | M24337 | M | 298.8 | 309.6 | 1693 | 33.3 | 170 | 0 | No Failure
9479 | L56658 | L | 298.8 | 309.6 | 1890 | 24 | 173 | 0 | No Failure
9480 | H38893 | H | 298.9 | 309.6 | 1600 | 33.5 | 175 | 0 | No Failure
9481 | M24340 | M | 298.9 | 309.6 | 1434 | 43.8 | 180 | 0 | No Failure
9482 | L56661 | L | 298.9 | 309.6 | 1365 | 50.9 | 183 | 0 | No Failure
9483 | H38896 | H | 298.8 | 309.6 | 1309 | 57.4 | 185 | 0 | No Failure
9484 | H38897 | H | 298.9 | 309.6 | 1546 | 35.3 | 190 | 0 | No Failure
9485 | L56664 | L | 298.9 | 309.6 | 1663 | 33.7 | 195 | 0 | No Failure
9486 | L56665 | L | 298.9 | 309.6 | 1589 | 34.2 | 197 | 0 | No Failure
9487 | M24346 | M | 298.9 | 309.6 | 1472 | 46 | 199 | 0 | No Failure
9488 | L56667 | L | 298.9 | 309.6 | 1583 | 39.8 | 202 | 0 | No Failure
9489 | M24348 | M | 298.9 | 309.6 | 1567 | 34.5 | 204 | 0 | No Failure
9490 | L56669 | L | 298.9 | 309.7 | 1407 | 41.9 | 207 | 0 | No Failure
9491 | M24350 | M | 299 | 309.7 | 1418 | 44.7 | 209 | 0 | No Failure
9492 | M24351 | M | 299 | 309.7 | 1489 | 40.7 | 212 | 0 | No Failure
9493 | L56672 | L | 299.1 | 309.9 | 1586 | 36.6 | 215 | 0 | No Failure
9494 | L56673 | L | 299.1 | 309.8 | 1398 | 55.4 | 217 | 1 | Overstrain Failure
9495 | L56674 | L | 299.2 | 309.9 | 1516 | 41.4 | 219 | 0 | No Failure
9496 | H38909 | H | 299.3 | 310 | 1373 | 44.8 | 221 | 0 | No Failure
9497 | M24356 | M | 299.2 | 310 | 1349 | 50.4 | 226 | 0 | No Failure
9498 | H38911 | H | 299.1 | 309.9 | 1443 | 40.3 | 0 | 0 | No Failure
9499 | H38912 | H | 299.2 | 310.1 | 1542 | 36.1 | 5 | 0 | No Failure
9500 | L56679 | L | 299.2 | 310.1 | 1534 | 37.7 | 10 | 0 | No Failure
9501 | L56680 | L | 299.2 | 310.2 | 1697 | 30.6 | 12 | 0 | No Failure
9502 | L56681 | L | 299.3 | 310.3 | 1396 | 47.4 | 14 | 0 | No Failure
9503 | L56682 | L | 299.3 | 310.2 | 1495 | 49.2 | 16 | 0 | No Failure
9504 | M24363 | M | 299.2 | 310.3 | 1551 | 44.8 | 18 | 0 | No Failure
9505 | L56684 | L | 299.2 | 310.3 | 1440 | 47 | 21 | 0 | No Failure
9506 | L56685 | L | 299.2 | 310.3 | 1429 | 40.1 | 23 | 0 | No Failure
9507 | H38920 | H | 299.3 | 310.4 | 1548 | 41.6 | 25 | 0 | No Failure
9508 | L56687 | L | 299.3 | 310.5 | 1505 | 38.8 | 30 | 0 | No Failure
9509 | L56688 | L | 299.2 | 310.4 | 1611 | 36.4 | 32 | 0 | No Failure
9510 | M24369 | M | 299.2 | 310.4 | 1502 | 39.8 | 34 | 0 | No Failure
9511 | M24370 | M | 299.2 | 310.4 | 1504 | 43.3 | 37 | 0 | No Failure
9512 | L56691 | L | 299.1 | 310.3 | 1449 | 40.7 | 40 | 0 | No Failure
9513 | L56692 | L | 299 | 310.2 | 1575 | 37.8 | 42 | 0 | No Failure
9514 | M24373 | M | 299 | 310.2 | 1598 | 33.4 | 44 | 0 | No Failure
9515 | L56694 | L | 299 | 310.1 | 1416 | 45.9 | 47 | 0 | No Failure
9516 | L56695 | L | 299 | 310.2 | 1682 | 28.8 | 49 | 0 | No Failure
9517 | L56696 | L | 298.9 | 310.1 | 1341 | 54.5 | 51 | 0 | No Failure
9518 | L56697 | L | 298.9 | 310.1 | 1523 | 39.1 | 53 | 0 | No Failure
9519 | L56698 | L | 299 | 310.1 | 1580 | 41.9 | 55 | 0 | No Failure
9520 | L56699 | L | 299 | 310.1 | 1531 | 36 | 57 | 0 | No Failure
9521 | L56700 | L | 299 | 310.1 | 1375 | 48.9 | 59 | 0 | No Failure
9522 | M24381 | M | 298.9 | 310.1 | 1484 | 40.4 | 61 | 0 | No Failure
9523 | M24382 | M | 299 | 310.2 | 1657 | 32.3 | 64 | 0 | No Failure
9524 | L56703 | L | 299 | 310.2 | 1494 | 40.6 | 67 | 0 | No Failure
9525 | H38938 | H | 299 | 310.3 | 1658 | 27.6 | 69 | 0 | No Failure
9526 | L56705 | L | 299.1 | 310.3 | 1411 | 42.1 | 74 | 0 | No Failure
9527 | M24386 | M | 299.2 | 310.4 | 1395 | 55.4 | 76 | 0 | No Failure
9528 | L56707 | L | 299.1 | 310.4 | 1550 | 43.9 | 79 | 0 | No Failure
9529 | M24388 | M | 299.1 | 310.3 | 1233 | 59 | 81 | 0 | No Failure
9530 | L56709 | L | 299.1 | 310.3 | 1459 | 46.7 | 84 | 0 | No Failure
9531 | H38944 | H | 299.1 | 310.4 | 1405 | 53.6 | 86 | 0 | No Failure
9532 | L56711 | L | 299.2 | 310.5 | 1458 | 44.1 | 91 | 0 | No Failure
9533 | L56712 | L | 299.2 | 310.5 | 1384 | 48.7 | 93 | 0 | No Failure
9534 | L56713 | L | 299.2 | 310.5 | 1705 | 29.5 | 95 | 0 | No Failure
9535 | L56714 | L | 299.3 | 310.6 | 1443 | 45.7 | 97 | 0 | No Failure
9536 | M24395 | M | 299.3 | 310.6 | 1609 | 31.4 | 99 | 0 | No Failure
9537 | L56716 | L | 299.3 | 310.5 | 1818 | 26 | 102 | 0 | No Failure
9538 | M24397 | M | 299.3 | 310.6 | 1457 | 42.1 | 104 | 0 | No Failure
9539 | L56718 | L | 299.3 | 310.6 | 1480 | 45.1 | 107 | 0 | No Failure
9540 | L56719 | L | 299.4 | 310.8 | 1424 | 47.7 | 109 | 0 | No Failure
9541 | M24400 | M | 299.4 | 310.8 | 1628 | 40.2 | 111 | 0 | No Failure
9542 | M24401 | M | 299.5 | 310.8 | 1754 | 31.3 | 114 | 0 | No Failure
9543 | L56722 | L | 299.6 | 310.9 | 1716 | 28.5 | 117 | 0 | No Failure
9544 | M24403 | M | 299.5 | 310.9 | 1378 | 48.7 | 119 | 0 | No Failure
9545 | L56724 | L | 299.6 | 311 | 1708 | 31 | 122 | 0 | No Failure
9546 | L56725 | L | 299.6 | 311 | 1430 | 38.3 | 124 | 0 | No Failure
9547 | M24406 | M | 299.7 | 311.2 | 1560 | 43.9 | 126 | 0 | No Failure
9548 | L56727 | L | 299.6 | 311.1 | 1679 | 30.7 | 129 | 0 | No Failure
9549 | L56728 | L | 299.6 | 311.1 | 1521 | 37.2 | 131 | 0 | No Failure
9550 | M24409 | M | 299.6 | 311.1 | 1649 | 33.8 | 133 | 0 | No Failure
9551 | M24410 | M | 299.5 | 311 | 1451 | 43.3 | 136 | 0 | No Failure
9552 | L56731 | L | 299.4 | 310.8 | 1391 | 48.9 | 139 | 0 | No Failure
9553 | M24412 | M | 299.3 | 310.8 | 1523 | 40.9 | 141 | 0 | No Failure
9554 | L56733 | L | 299.3 | 310.7 | 1495 | 39.2 | 144 | 0 | No Failure
9555 | M24414 | M | 299.3 | 310.7 | 1440 | 45.5 | 146 | 0 | No Failure
9556 | H38969 | H | 299.4 | 310.8 | 1585 | 31.4 | 149 | 0 | No Failure
9557 | L56736 | L | 299.5 | 310.8 | 1374 | 48.3 | 154 | 0 | No Failure
9558 | M24417 | M | 299.5 | 310.8 | 1507 | 40.2 | 156 | 0 | No Failure
9559 | M24418 | M | 299.5 | 310.9 | 1577 | 34.6 | 159 | 0 | No Failure
9560 | L56739 | L | 299.5 | 310.9 | 1496 | 38.5 | 162 | 0 | No Failure
9561 | L56740 | L | 299.6 | 310.9 | 1487 | 42.5 | 164 | 0 | No Failure
9562 | L56741 | L | 299.6 | 310.9 | 1853 | 26.3 | 166 | 0 | No Failure
9563 | M24422 | M | 299.7 | 311 | 1435 | 50.1 | 168 | 0 | No Failure
9564 | M24423 | M | 299.8 | 311.1 | 1763 | 25.5 | 171 | 0 | No Failure
9565 | L56744 | L | 299.8 | 311.1 | 1820 | 24.9 | 174 | 0 | No Failure
9566 | M24425 | M | 299.8 | 311.1 | 1498 | 38.1 | 176 | 0 | No Failure
9567 | L56746 | L | 299.8 | 311.1 | 1603 | 35.1 | 179 | 0 | No Failure
9568 | L56747 | L | 299.8 | 311.1 | 1412 | 42.5 | 181 | 0 | No Failure
9569 | L56748 | L | 299.8 | 311.1 | 1588 | 38 | 183 | 0 | No Failure
9570 | M24429 | M | 299.8 | 311 | 1948 | 20 | 185 | 0 | No Failure
9571 | L56750 | L | 299.7 | 310.9 | 1384 | 48.2 | 188 | 0 | No Failure
9572 | L56751 | L | 299.7 | 310.8 | 1589 | 36 | 190 | 0 | No Failure
9573 | M24432 | M | 299.7 | 310.8 | 1405 | 47.6 | 192 | 0 | No Failure
9574 | L56753 | L | 299.7 | 310.9 | 1491 | 40.1 | 195 | 0 | No Failure
9575 | H38988 | H | 299.7 | 310.8 | 1418 | 46.6 | 197 | 0 | No Failure
9576 | M24435 | M | 299.6 | 310.8 | 1603 | 35.4 | 202 | 0 | No Failure
9577 | L56756 | L | 299.6 | 310.7 | 1922 | 23.3 | 205 | 1 | Tool Wear Failure
9578 | M24437 | M | 299.5 | 310.7 | 1364 | 49.5 | 0 | 0 | No Failure
9579 | L56758 | L | 299.4 | 310.7 | 1551 | 41.2 | 3 | 0 | No Failure
9580 | L56759 | L | 299.5 | 310.7 | 1589 | 33.5 | 5 | 0 | No Failure
9581 | M24440 | M | 299.5 | 310.7 | 1423 | 56.5 | 7 | 0 | No Failure
9582 | L56761 | L | 299.4 | 310.6 | 1418 | 53.1 | 10 | 0 | No Failure
9583 | M24442 | M | 299.3 | 310.5 | 1404 | 47.5 | 12 | 0 | No Failure
9584 | L56763 | L | 299.3 | 310.5 | 1281 | 59.8 | 15 | 0 | No Failure
9585 | L56764 | L | 299.3 | 310.5 | 1529 | 41.3 | 17 | 0 | No Failure
9586 | M24445 | M | 299.3 | 310.5 | 1563 | 42.1 | 19 | 0 | No Failure
9587 | L56766 | L | 299.4 | 310.6 | 1348 | 54.5 | 22 | 0 | No Failure
9588 | M24447 | M | 299.3 | 310.5 | 1462 | 40.5 | 24 | 0 | No Failure
9589 | H39002 | H | 299.3 | 310.4 | 1510 | 45.5 | 27 | 0 | No Failure
9590 | L56769 | L | 299.2 | 310.4 | 1472 | 43.3 | 32 | 0 | No Failure
9591 | M24450 | M | 299.2 | 310.4 | 1325 | 52 | 34 | 0 | No Failure
9592 | L56771 | L | 299.2 | 310.4 | 1570 | 37.3 | 37 | 0 | No Failure
9593 | L56772 | L | 299.2 | 310.4 | 1379 | 46.8 | 39 | 0 | No Failure
9594 | L56773 | L | 299.1 | 310.2 | 1352 | 52.8 | 41 | 0 | No Failure
9595 | L56774 | L | 299.1 | 310.3 | 1727 | 28.7 | 43 | 0 | No Failure
9596 | H39009 | H | 299 | 310.1 | 1432 | 50 | 45 | 0 | No Failure
9597 | L56776 | L | 298.9 | 310.1 | 1466 | 43.4 | 50 | 0 | No Failure
9598 | L56777 | L | 298.9 | 310.1 | 1510 | 38 | 52 | 0 | No Failure
9599 | L56778 | L | 299 | 310.2 | 1490 | 41.1 | 54 | 0 | No Failure
9600 | L56779 | L | 299 | 310.1 | 1463 | 37.4 | 56 | 0 | No Failure
9601 | M24460 | M | 298.9 | 310 | 1561 | 45.3 | 58 | 0 | No Failure
9602 | L56781 | L | 298.9 | 310.1 | 2109 | 18 | 61 | 0 | No Failure
9603 | L56782 | L | 298.9 | 310.2 | 1705 | 32.5 | 63 | 0 | No Failure
9604 | M24463 | M | 298.9 | 310.1 | 1549 | 40.2 | 65 | 0 | No Failure
9605 | H39018 | H | 299 | 310.2 | 1637 | 38 | 68 | 0 | No Failure
9606 | M24465 | M | 298.9 | 310.1 | 1484 | 37.9 | 73 | 0 | No Failure
9607 | L56786 | L | 298.9 | 310.1 | 1401 | 44.4 | 76 | 0 | No Failure
9608 | L56787 | L | 298.9 | 310.1 | 1571 | 36.8 | 78 | 0 | No Failure
9609 | M24468 | M | 298.9 | 310.1 | 1513 | 41.5 | 80 | 0 | No Failure
9610 | L56789 | L | 299 | 310.1 | 1470 | 40.3 | 83 | 0 | No Failure
9611 | L56790 | L | 299 | 310.1 | 1505 | 41.3 | 85 | 0 | No Failure
9612 | L56791 | L | 299 | 310.2 | 1432 | 42.2 | 87 | 0 | No Failure
9613 | M24472 | M | 299 | 310.2 | 1625 | 31.8 | 89 | 0 | No Failure
9614 | L56793 | L | 299 | 310.2 | 1377 | 62.5 | 92 | 1 | Power Failure
9615 | M24474 | M | 299.1 | 310.3 | 1441 | 43.9 | 94 | 0 | No Failure
9616 | M24475 | M | 299 | 310.2 | 1564 | 39.9 | 97 | 0 | No Failure
9617 | L56796 | L | 298.9 | 310.1 | 1580 | 37.3 | 100 | 0 | No Failure
9618 | L56797 | L | 299 | 310.2 | 1516 | 35.3 | 102 | 0 | No Failure
9619 | L56798 | L | 299 | 310.1 | 1447 | 42.8 | 104 | 0 | No Failure
9620 | M24479 | M | 298.9 | 310 | 1323 | 52.9 | 106 | 0 | No Failure
9621 | L56800 | L | 298.9 | 310 | 1470 | 45.9 | 109 | 0 | No Failure
9622 | M24481 | M | 299 | 310 | 2049 | 19.5 | 111 | 0 | No Failure
9623 | L56802 | L | 298.9 | 310 | 1794 | 27.2 | 114 | 0 | No Failure
9624 | L56803 | L | 298.9 | 310.1 | 1356 | 47.8 | 116 | 0 | No Failure
9625 | H39038 | H | 299 | 310.1 | 1555 | 38.6 | 118 | 0 | No Failure
9626 | M24485 | M | 299 | 310.1 | 1487 | 47.5 | 123 | 0 | No Failure
9627 | M24486 | M | 299 | 310 | 1341 | 58.9 | 126 | 0 | No Failure
9628 | M24487 | M | 298.9 | 310 | 1487 | 36.6 | 129 | 0 | No Failure
9629 | H39042 | H | 299 | 310 | 1569 | 34.3 | 132 | 0 | No Failure
9630 | H39043 | H | 299 | 310.1 | 2053 | 19.7 | 137 | 0 | No Failure
9631 | L56810 | L | 299 | 310.1 | 1583 | 35.8 | 142 | 0 | No Failure
9632 | L56811 | L | 299 | 310 | 1672 | 33.2 | 144 | 0 | No Failure
9633 | M24492 | M | 299 | 310 | 1337 | 57.4 | 146 | 0 | No Failure
9634 | H39047 | H | 299.1 | 310.1 | 1421 | 41.2 | 149 | 0 | No Failure
9635 | L56814 | L | 299.1 | 310.2 | 1425 | 52.7 | 154 | 0 | No Failure
9636 | L56815 | L | 299.2 | 310.2 | 1609 | 33.2 | 156 | 0 | No Failure
9637 | L56816 | L | 299.2 | 310.3 | 1507 | 41.3 | 158 | 0 | No Failure
9638 | L56817 | L | 299.2 | 310.3 | 1463 | 38.9 | 160 | 0 | No Failure
9639 | H39052 | H | 299.3 | 310.4 | 1393 | 44.9 | 162 | 0 | No Failure
9640 | L56819 | L | 299.3 | 310.4 | 1725 | 26.8 | 167 | 0 | No Failure
9641 | L56820 | L | 299.4 | 310.5 | 1514 | 36.1 | 169 | 0 | No Failure
9642 | L56821 | L | 299.3 | 310.4 | 1365 | 53.9 | 171 | 0 | No Failure
9643 | L56822 | L | 299.4 | 310.5 | 1372 | 46.3 | 173 | 0 | No Failure
9644 | L56823 | L | 299.4 | 310.4 | 1509 | 40.6 | 175 | 0 | No Failure
9645 | L56824 | L | 299.3 | 310.4 | 1629 | 32.6 | 177 | 0 | No Failure
9646 | L56825 | L | 299.4 | 310.5 | 1749 | 28.1 | 179 | 0 | No Failure
9647 | L56826 | L | 299.4 | 310.4 | 1582 | 31.7 | 181 | 0 | No Failure
9648 | L56827 | L | 299.2 | 310.2 | 1458 | 47 | 183 | 0 | No Failure
9649 | L56828 | L | 299.1 | 310.1 | 1416 | 41.2 | 185 | 0 | No Failure
9650 | H39063 | H | 299.1 | 310 | 1657 | 33.1 | 187 | 0 | No Failure
9651 | M24510 | M | 299.1 | 310 | 1437 | 41.1 | 192 | 0 | No Failure
9652 | M24511 | M | 299.1 | 310 | 1580 | 36 | 195 | 0 | No Failure
9653 | M24512 | M | 299 | 310 | 1488 | 46.3 | 198 | 0 | No Failure
9654 | L56833 | L | 299 | 309.9 | 1373 | 55.7 | 201 | 1 | Overstrain Failure
9655 | L56834 | L | 299.1 | 310 | 1367 | 56.3 | 203 | 1 | Overstrain Failure
9656 | H39069 | H | 299.1 | 310 | 1431 | 49.5 | 205 | 0 | No Failure
9657 | L56836 | L | 299 | 310.1 | 1623 | 33 | 210 | 0 | No Failure
9658 | L56837 | L | 299 | 310 | 1484 | 39.6 | 212 | 0 | No Failure
9659 | L56838 | L | 299 | 309.9 | 1548 | 34.5 | 214 | 0 | No Failure
9660 | L56839 | L | 298.9 | 309.8 | 1287 | 61.9 | 216 | 1 | Overstrain Failure
9661 | M24520 | M | 298.9 | 309.8 | 1392 | 43.1 | 218 | 0 | No Failure
9662 | H39075 | H | 299 | 310 | 1458 | 44.9 | 221 | 0 | No Failure
9663 | M24522 | M | 299.1 | 310.1 | 1570 | 30.9 | 226 | 0 | No Failure
9664 | L56843 | L | 299.1 | 310.1 | 1435 | 48.8 | 229 | 1 | Overstrain Failure
9665 | L56844 | L | 299.1 | 310.2 | 1317 | 54.8 | 231 | 1 | Overstrain Failure
9666 | L56845 | L | 299.2 | 310.3 | 1610 | 33.3 | 233 | 0 | No Failure
9667 | M24526 | M | 299.1 | 310.3 | 1838 | 24 | 235 | 0 | No Failure
9668 | L56847 | L | 299.2 | 310.3 | 1352 | 48.9 | 238 | 1 | Overstrain Failure
9669 | L56848 | L | 299.1 | 310.3 | 1619 | 35.2 | 240 | 0 | No Failure
9670 | L56849 | L | 299.1 | 310.3 | 1619 | 31.1 | 242 | 0 | No Failure
9671 | L56850 | L | 299 | 310.2 | 1690 | 30.7 | 244 | 0 | No Failure
9672 | L56851 | L | 299 | 310.2 | 1412 | 44.1 | 246 | 0 | No Failure
9673 | H39086 | H | 299 | 310.2 | 1744 | 31.5 | 0 | 0 | No Failure
9674 | M24533 | M | 299 | 310.1 | 1593 | 35.4 | 5 | 0 | No Failure
9675 | L56854 | L | 299.1 | 310.2 | 1695 | 29.6 | 8 | 0 | No Failure
9676 | M24535 | M | 299 | 310.2 | 1298 | 57.2 | 10 | 0 | No Failure
9677 | L56856 | L | 299 | 310.1 | 1886 | 21.2 | 13 | 0 | No Failure
9678 | L56857 | L | 299 | 310.1 | 2033 | 19.3 | 15 | 0 | No Failure
9679 | M24538 | M | 299.1 | 310.2 | 1711 | 28.1 | 17 | 0 | No Failure
9680 | L56859 | L | 299.1 | 310.2 | 1598 | 33.4 | 20 | 0 | No Failure
9681 | L56860 | L | 299.1 | 310.1 | 1894 | 24.2 | 22 | 0 | No Failure
9682 | M24541 | M | 299.1 | 310.1 | 1412 | 44.4 | 24 | 0 | No Failure
9683 | L56862 | L | 299.1 | 310 | 1394 | 46.6 | 27 | 0 | No Failure
9684 | M24543 | M | 299 | 310 | 1338 | 56.4 | 29 | 0 | No Failure
9685 | H39098 | H | 298.9 | 309.9 | 1376 | 51 | 32 | 0 | No Failure
9686 | L56865 | L | 299 | 310 | 1360 | 48.1 | 37 | 0 | No Failure
9687 | L56866 | L | 299.1 | 310.1 | 1486 | 40.7 | 39 | 0 | No Failure
9688 | M24547 | M | 299.1 | 310.1 | 1649 | 31.6 | 41 | 0 | No Failure
9689 | L56868 | L | 299.1 | 310.1 | 1367 | 45.6 | 44 | 0 | No Failure
9690 | L56869 | L | 299 | 310.1 | 1362 | 59.5 | 46 | 0 | No Failure
9691 | M24550 | M | 298.9 | 310 | 1520 | 35.6 | 48 | 0 | No Failure
9692 | L56871 | L | 299 | 310 | 1582 | 31.9 | 51 | 0 | No Failure
9693 | M24552 | M | 299 | 310 | 1667 | 30 | 53 | 0 | No Failure
9694 | L56873 | L | 298.9 | 310 | 1693 | 28.8 | 56 | 0 | No Failure
9695 | L56874 | L | 298.9 | 310 | 1559 | 33.4 | 58 | 0 | No Failure
9696 | L56875 | L | 298.9 | 309.9 | 1592 | 32 | 60 | 0 | No Failure
9697 | L56876 | L | 298.9 | 309.9 | 1404 | 39.8 | 62 | 0 | No Failure
9698 | M24557 | M | 298.8 | 309.8 | 1413 | 45.5 | 64 | 0 | No Failure
9699 | L56878 | L | 298.8 | 309.8 | 1663 | 28.2 | 67 | 0 | No Failure
9700 | L56879 | L | 298.8 | 309.8 | 1508 | 36.3 | 69 | 0 | No Failure
9701 | M24560 | M | 298.9 | 309.8 | 1353 | 53.7 | 71 | 0 | No Failure
9702 | L56881 | L | 298.8 | 309.8 | 1485 | 42.4 | 74 | 0 | No Failure
9703 | L56882 | L | 298.9 | 310 | 1633 | 31.2 | 76 | 0 | No Failure
9704 | L56883 | L | 298.9 | 310 | 1422 | 43.6 | 78 | 0 | No Failure
9705 | L56884 | L | 298.9 | 310.1 | 1577 | 41.4 | 80 | 0 | No Failure
9706 | L56885 | L | 298.9 | 310 | 1482 | 41.1 | 82 | 0 | No Failure
9707 | M24566 | M | 299 | 310.1 | 1705 | 30.1 | 84 | 0 | No Failure
9708 | L56887 | L | 299 | 310.1 | 1699 | 32.9 | 87 | 0 | No Failure
9709 | L56888 | L | 299 | 310.1 | 1664 | 29.7 | 89 | 0 | No Failure
9710 | M24569 | M | 299 | 310 | 1486 | 34.6 | 91 | 0 | No Failure
9711 | L56890 | L | 299.1 | 310.1 | 1336 | 61.3 | 94 | 0 | No Failure
9712 | H39125 | H | 299.1 | 310.1 | 1429 | 42.9 | 96 | 0 | No Failure
9713 | M24572 | M | 299.1 | 310.2 | 1456 | 48.4 | 101 | 0 | No Failure
9714 | L56893 | L | 299.1 | 310.2 | 1496 | 45 | 104 | 0 | No Failure
9715 | L56894 | L | 299.1 | 310.1 | 1894 | 20.1 | 106 | 0 | No Failure
9716 | L56895 | L | 299.1 | 310.1 | 1373 | 55.6 | 108 | 0 | No Failure
9717 | H39130 | H | 299 | 310 | 1387 | 45.2 | 110 | 0 | No Failure
9718 | L56897 | L | 298.9 | 309.9 | 1500 | 44.2 | 115 | 0 | No Failure
9719 | L56898 | L | 298.9 | 309.9 | 1517 | 36.6 | 117 | 0 | No Failure
9720 | L56899 | L | 298.9 | 309.9 | 1309 | 56.2 | 119 | 0 | No Failure
9721 | M24580 | M | 298.9 | 309.9 | 1357 | 54.5 | 121 | 0 | No Failure
9722 | L56901 | L | 298.8 | 309.8 | 1490 | 40.6 | 124 | 0 | No Failure
9723 | H39136 | H | 298.8 | 309.8 | 1911 | 21.6 | 126 | 0 | No Failure
9724 | L56903 | L | 298.8 | 309.8 | 1599 | 33.6 | 131 | 0 | No Failure
9725 | M24584 | M | 298.8 | 309.7 | 2098 | 19 | 133 | 0 | No Failure
9726 | M24585 | M | 298.7 | 309.7 | 1629 | 27.9 | 136 | 0 | No Failure
9727 | L56906 | L | 298.8 | 309.8 | 1557 | 37.2 | 139 | 0 | No Failure
9728 | L56907 | L | 298.8 | 309.8 | 1461 | 39.4 | 141 | 0 | No Failure
9729 | L56908 | L | 298.8 | 309.8 | 1563 | 33.7 | 143 | 0 | No Failure
9730 | L56909 | L | 298.7 | 309.8 | 1695 | 29 | 145 | 0 | No Failure
9731 | L56910 | L | 298.8 | 310 | 1528 | 36.7 | 147 | 0 | No Failure
9732 | L56911 | L | 298.8 | 310 | 1389 | 49.6 | 149 | 0 | No Failure
9733 | L56912 | L | 298.9 | 310 | 2231 | 17.4 | 151 | 0 | No Failure
9734 | M24593 | M | 298.9 | 310.1 | 1442 | 42.9 | 153 | 0 | No Failure
9735 | H39148 | H | 298.9 | 310.1 | 1458 | 44.3 | 156 | 0 | No Failure
9736 | L56915 | L | 299 | 310.1 | 1444 | 47.7 | 161 | 0 | No Failure
9737 | M24596 | M | 298.9 | 310 | 1348 | 58.2 | 163 | 0 | No Failure
9738 | L56917 | L | 298.9 | 310 | 1791 | 27.6 | 166 | 0 | No Failure
9739 | L56918 | L | 299 | 310 | 1509 | 38 | 168 | 0 | No Failure
9740 | L56919 | L | 298.9 | 310 | 1515 | 42.9 | 170 | 0 | No Failure
9741 | M24600 | M | 298.9 | 310.1 | 1655 | 31.5 | 172 | 0 | No Failure
9742 | L56921 | L | 298.9 | 310.1 | 1495 | 42.9 | 175 | 0 | No Failure
9743 | L56922 | L | 298.9 | 310.2 | 1623 | 37.2 | 177 | 0 | No Failure
9744 | L56923 | L | 298.9 | 310.2 | 1562 | 42.5 | 179 | 0 | No Failure
9745 | L56924 | L | 298.8 | 310.1 | 1574 | 36.2 | 181 | 0 | No Failure
9746 | L56925 | L | 298.8 | 310 | 1611 | 32.4 | 183 | 0 | No Failure
9747 | L56926 | L | 298.8 | 310 | 1403 | 45.6 | 185 | 0 | No Failure
9748 | L56927 | L | 298.8 | 310.1 | 1481 | 47.4 | 187 | 0 | No Failure
9749 | M24608 | M | 298.9 | 310.1 | 1441 | 41.2 | 189 | 0 | No Failure
9750 | H39163 | H | 298.8 | 310.1 | 1483 | 45.4 | 192 | 0 | No Failure
9751 | L56930 | L | 298.7 | 310 | 1555 | 32.6 | 197 | 0 | No Failure
9752 | L56931 | L | 298.6 | 309.9 | 1615 | 28.8 | 199 | 0 | No Failure
9753 | L56932 | L | 298.6 | 309.8 | 1561 | 32.6 | 201 | 0 | No Failure
9754 | L56933 | L | 298.5 | 309.8 | 1593 | 35.1 | 203 | 0 | No Failure
9755 | M24614 | M | 298.5 | 309.7 | 1552 | 34 | 205 | 0 | No Failure
9756 | H39169 | H | 298.5 | 309.7 | 1561 | 35.3 | 208 | 0 | No Failure
9757 | L56936 | L | 298.6 | 309.8 | 1597 | 35.9 | 213 | 0 | No Failure
9758 | M24617 | M | 298.6 | 309.9 | 1517 | 34 | 215 | 0 | No Failure
9759 | L56938 | L | 298.6 | 309.8 | 2271 | 16.2 | 218 | 1 | Tool Wear Failure
9760 | L56939 | L | 298.5 | 309.7 | 1613 | 36.7 | 0 | 0 | No Failure
9761 | M24620 | M | 298.5 | 309.6 | 1509 | 47.3 | 2 | 0 | No Failure
9762 | L56941 | L | 298.6 | 309.7 | 1703 | 26.1 | 5 | 0 | No Failure
9763 | L56942 | L | 298.6 | 309.7 | 1925 | 22.1 | 7 | 0 | No Failure
9764 | M24623 | M | 298.6 | 309.6 | 1635 | 29.7 | 9 | 0 | No Failure
9765 | L56944 | L | 298.5 | 309.5 | 1294 | 66.7 | 12 | 1 | Power Failure
9766 | L56945 | L | 298.6 | 309.6 | 1472 | 39.1 | 14 | 0 | No Failure
9767 | H39180 | H | 298.6 | 309.6 | 1449 | 42.5 | 16 | 0 | No Failure
9768 | L56947 | L | 298.6 | 309.6 | 1563 | 35 | 21 | 0 | No Failure
9769 | L56948 | L | 298.6 | 309.6 | 1611 | 35.7 | 23 | 0 | No Failure
9770 | L56949 | L | 298.6 | 309.6 | 1386 | 48.6 | 25 | 0 | No Failure
9771 | H39184 | H | 298.6 | 309.5 | 1584 | 31.8 | 27 | 0 | No Failure
9772 | M24631 | M | 298.7 | 309.6 | 1424 | 50.4 | 32 | 0 | No Failure
9773 | L56952 | L | 298.5 | 309.5 | 1561 | 34.8 | 35 | 0 | No Failure
9774 | L56953 | L | 298.5 | 309.4 | 1560 | 37.9 | 37 | 0 | No Failure
9775 | H39188 | H | 298.6 | 309.5 | 1375 | 41 | 39 | 0 | No Failure
9776 | M24635 | M | 298.6 | 309.5 | 1684 | 27.8 | 44 | 0 | No Failure
9777 | M24636 | M | 298.6 | 309.6 | 1397 | 54.1 | 47 | 0 | No Failure
9778 | L56957 | L | 298.6 | 309.6 | 1387 | 57.6 | 50 | 0 | No Failure
9779 | H39192 | H | 298.7 | 309.7 | 1311 | 54.5 | 52 | 0 | No Failure
9780 | L56959 | L | 298.8 | 309.8 | 1509 | 36.2 | 57 | 0 | No Failure
9781 | M24640 | M | 298.8 | 309.8 | 1477 | 46.7 | 59 | 0 | No Failure
9782 | L56961 | L | 298.8 | 309.9 | 1441 | 41.6 | 62 | 0 | No Failure
9783 | L56962 | L | 298.7 | 309.9 | 1404 | 47.1 | 64 | 0 | No Failure
9784 | H39197 | H | 298.8 | 309.9 | 1466 | 44.6 | 66 | 0 | No Failure
9785 | M24644 | M | 298.7 | 309.8 | 1435 | 48.8 | 71 | 0 | No Failure
9786 | H39199 | H | 298.7 | 309.7 | 1697 | 29.8 | 74 | 0 | No Failure
9787 | M24646 | M | 298.7 | 309.6 | 1738 | 27.3 | 79 | 0 | No Failure
9788 | H39201 | H | 298.6 | 309.5 | 1420 | 50.4 | 82 | 0 | No Failure
9789 | M24648 | M | 298.5 | 309.5 | 1535 | 39.8 | 87 | 0 | No Failure
9790 | L56969 | L | 298.6 | 309.6 | 1715 | 28.4 | 90 | 0 | No Failure
9791 | L56970 | L | 298.6 | 309.5 | 1483 | 43.2 | 92 | 0 | No Failure
9792 | M24651 | M | 298.5 | 309.4 | 1521 | 37.5 | 94 | 0 | No Failure
9793 | H39206 | H | 298.5 | 309.4 | 1573 | 36 | 97 | 0 | No Failure
9794 | H39207 | H | 298.5 | 309.4 | 1414 | 46.7 | 102 | 0 | No Failure
9795 | L56974 | L | 298.5 | 309.3 | 1590 | 33.9 | 107 | 0 | No Failure
9796 | L56975 | L | 298.5 | 309.3 | 1623 | 33.1 | 109 | 0 | No Failure
9797 | H39210 | H | 298.4 | 309.3 | 1694 | 30.9 | 111 | 0 | No Failure
9798 | M24657 | M | 298.4 | 309.2 | 1597 | 33.5 | 116 | 0 | No Failure
9799 | L56978 | L | 298.5 | 309.3 | 1471 | 44.7 | 119 | 0 | No Failure
9800 | M24659 | M | 298.5 | 309.3 | 1551 | 34.7 | 121 | 0 | No Failure
9801 | H39214 | H | 298.5 | 309.3 | 1421 | 50.3 | 124 | 0 | No Failure
9802 | M24661 | M | 298.4 | 309.3 | 1496 | 45.6 | 129 | 0 | No Failure
9803 | H39216 | H | 298.4 | 309.3 | 1984 | 19.2 | 132 | 0 | No Failure
9804 | L56983 | L | 298.4 | 309.2 | 1692 | 29.8 | 137 | 0 | No Failure
9805 | L56984 | L | 298.4 | 309.1 | 1467 | 42.5 | 139 | 0 | No Failure
9806 | L56985 | L | 298.4 | 309.2 | 1651 | 28.5 | 141 | 0 | No Failure
9807 | L56986 | L | 298.3 | 309.1 | 1417 | 60.5 | 143 | 0 | No Failure
9808 | L56987 | L | 298.2 | 309 | 1413 | 55 | 145 | 0 | No Failure
9809 | M24668 | M | 298.2 | 309 | 1441 | 44.2 | 147 | 0 | No Failure
9810 | M24669 | M | 298.2 | 309 | 1353 | 50.3 | 150 | 0 | No Failure
9811 | L56990 | L | 298.1 | 309 | 1502 | 40.9 | 153 | 0 | No Failure
9812 | L56991 | L | 298.2 | 309 | 1610 | 31.7 | 155 | 0 | No Failure
9813 | M24672 | M | 298.2 | 309.1 | 1411 | 45.8 | 157 | 0 | No Failure
9814 | L56993 | L | 298.3 | 309.1 | 1387 | 52.3 | 160 | 0 | No Failure
9815 | H39228 | H | 298.3 | 309.1 | 1430 | 40.9 | 162 | 0 | No Failure
9816 | M24675 | M | 298.4 | 309.1 | 1576 | 38.8 | 167 | 0 | No Failure
9817 | M24676 | M | 298.5 | 309.2 | 1721 | 29.4 | 170 | 0 | No Failure
9818 | M24677 | M | 298.5 | 309.3 | 1465 | 42.4 | 173 | 0 | No Failure
9819 | M24678 | M | 298.6 | 309.4 | 1407 | 45.1 | 176 | 0 | No Failure
9820 | M24679 | M | 298.6 | 309.4 | 1464 | 36.9 | 179 | 0 | No Failure
9821 | M24680 | M | 298.6 | 309.5 | 1568 | 36.7 | 182 | 0 | No Failure
9822 | L57001 | L | 298.6 | 309.4 | 1667 | 35.6 | 185 | 0 | No Failure
9823 | L57002 | L | 298.5 | 309.4 | 1360 | 60.9 | 187 | 1 | Overstrain Failure
9824 | M24683 | M | 298.5 | 309.3 | 1488 | 43.7 | 189 | 0 | No Failure
9825 | L57004 | L | 298.4 | 309.3 | 1504 | 39.3 | 192 | 0 | No Failure
9826 | L57005 | L | 298.4 | 309.2 | 1610 | 32.4 | 194 | 0 | No Failure
9827 | L57006 | L | 298.4 | 309.2 | 1345 | 52.7 | 196 | 0 | No Failure
9828 | M24687 | M | 298.3 | 309.3 | 1376 | 57 | 198 | 0 | No Failure
9829 | L57008 | L | 298.4 | 309.4 | 1385 | 50 | 201 | 0 | No Failure
9830 | M24689 | M | 298.4 | 309.4 | 1429 | 41.8 | 203 | 0 | No Failure
9831 | L57010 | L | 298.3 | 309.3 | 1337 | 56.1 | 206 | 1 | Overstrain Failure
9832 | L57011 | L | 298.4 | 309.3 | 1542 | 35.4 | 208 | 0 | No Failure
9833 | L57012 | L | 298.4 | 309.2 | 2118 | 17.7 | 210 | 0 | No Failure
9834 | L57013 | L | 298.3 | 309.1 | 1386 | 45.3 | 212 | 0 | No Failure
9835 | M24694 | M | 298.3 | 309.1 | 1632 | 32.7 | 0 | 0 | No Failure
9836 | L57015 | L | 298.4 | 309.3 | 1545 | 36.9 | 3 | 0 | No Failure
9837 | M24696 | M | 298.4 | 309.3 | 1390 | 53.6 | 5 | 0 | No Failure
9838 | M24697 | M | 298.4 | 309.3 | 1355 | 50.6 | 8 | 0 | No Failure
9839 | L57018 | L | 298.4 | 309.2 | 1425 | 45.5 | 11 | 0 | No Failure
9840 | M24699 | M | 298.4 | 309.2 | 1491 | 51.2 | 13 | 0 | No Failure
9841 | H39254 | H | 298.3 | 309.2 | 1486 | 42.4 | 16 | 0 | No Failure
9842 | M24701 | M | 298.3 | 309.2 | 1359 | 51.4 | 21 | 0 | No Failure
9843 | L57022 | L | 298.4 | 309.3 | 1395 | 47.6 | 24 | 0 | No Failure
9844 | L57023 | L | 298.3 | 309.2 | 1383 | 52.1 | 26 | 0 | No Failure
9845 | H39258 | H | 298.3 | 309.1 | 1484 | 37 | 28 | 0 | No Failure
9846 | L57025 | L | 298.3 | 309.1 | 1421 | 47.4 | 33 | 0 | No Failure
9847 | L57026 | L | 298.3 | 309 | 1339 | 58.8 | 35 | 0 | No Failure
9848 | L57027 | L | 298.4 | 309.1 | 1362 | 46.1 | 37 | 0 | No Failure
9849 | H39262 | H | 298.5 | 309.2 | 1568 | 40.6 | 39 | 0 | No Failure
9850 | L57029 | L | 298.6 | 309.4 | 2312 | 15.5 | 44 | 0 | No Failure
9851 | M24710 | M | 298.5 | 309.3 | 1498 | 34.6 | 46 | 0 | No Failure
9852 | M24711 | M | 298.5 | 309.3 | 1761 | 27.2 | 49 | 0 | No Failure
9853 | L57032 | L | 298.6 | 309.4 | 1316 | 51.4 | 52 | 0 | No Failure
9854 | L57033 | L | 298.6 | 309.4 | 1525 | 37.8 | 54 | 0 | No Failure
9855 | H39268 | H | 298.6 | 309.4 | 1362 | 45.3 | 56 | 0 | No Failure
9856 | L57035 | L | 298.7 | 309.6 | 1516 | 38.5 | 61 | 0 | No Failure
9857 | L57036 | L | 298.6 | 309.5 | 1450 | 44.2 | 63 | 0 | No Failure
9858 | M24717 | M | 298.6 | 309.5 | 1366 | 55 | 65 | 0 | No Failure
9859 | L57038 | L | 298.5 | 309.5 | 1547 | 33.1 | 68 | 0 | No Failure
9860 | M24719 | M | 298.6 | 309.5 | 1580 | 33.9 | 70 | 0 | No Failure
9861 | H39274 | H | 298.7 | 309.6 | 1755 | 26.9 | 73 | 0 | No Failure
9862 | M24721 | M | 298.7 | 309.6 | 1800 | 24.8 | 78 | 0 | No Failure
9863 | M24722 | M | 298.8 | 309.7 | 1439 | 45.8 | 81 | 0 | No Failure
9864 | L57043 | L | 298.9 | 309.8 | 1411 | 56.3 | 84 | 0 | No Failure
9865 | M24724 | M | 298.9 | 309.9 | 1645 | 31.4 | 86 | 0 | No Failure
9866 | M24725 | M | 298.9 | 309.8 | 2450 | 13.9 | 89 | 0 | No Failure
9867 | L57046 | L | 299 | 309.9 | 1630 | 34 | 92 | 0 | No Failure
9868 | L57047 | L | 299 | 309.9 | 1411 | 44.7 | 94 | 0 | No Failure
9869 | L57048 | L | 298.9 | 309.9 | 1526 | 35.4 | 96 | 0 | No Failure
9870 | L57049 | L | 298.9 | 309.9 | 1590 | 31.3 | 98 | 0 | No Failure
9871 | H39284 | H | 299 | 309.9 | 1884 | 25.6 | 100 | 0 | No Failure
9872 | M24731 | M | 298.9 | 309.8 | 1947 | 21.7 | 105 | 0 | No Failure
9873 | L57052 | L | 298.9 | 309.9 | 1373 | 52.1 | 108 | 0 | No Failure
9874 | L57053 | L | 298.9 | 309.8 | 1616 | 36.5 | 110 | 0 | No Failure
9875 | M24734 | M | 298.9 | 309.9 | 1449 | 44.1 | 112 | 0 | No Failure
9876 | M24735 | M | 298.9 | 309.8 | 1363 | 50.6 | 115 | 0 | No Failure
9877 | H39290 | H | 298.8 | 309.7 | 1461 | 55.1 | 118 | 0 | No Failure
9878 | L57057 | L | 298.8 | 309.7 | 1374 | 58.6 | 123 | 0 | No Failure
9879 | L57058 | L | 298.7 | 309.7 | 1293 | 59.1 | 125 | 0 | No Failure
9880 | M24739 | M | 298.8 | 309.8 | 1490 | 38.6 | 127 | 0 | No Failure
9881 | L57060 | L | 298.8 | 309.8 | 1753 | 27.5 | 130 | 0 | No Failure
9882 | L57061 | L | 298.8 | 309.8 | 1493 | 38.5 | 132 | 0 | No Failure
9883 | L57062 | L | 298.8 | 309.8 | 1895 | 22 | 134 | 0 | No Failure
9884 | H39297 | H | 298.7 | 309.6 | 1654 | 34.3 | 136 | 0 | No Failure
9885 | L57064 | L | 298.7 | 309.5 | 1673 | 30.8 | 141 | 0 | No Failure
9886 | L57065 | L | 298.8 | 309.6 | 1613 | 27.7 | 143 | 0 | No Failure
9887 | L57066 | L | 298.8 | 309.6 | 1903 | 22.3 | 145 | 0 | No Failure
9888 | L57067 | L | 298.8 | 309.5 | 1368 | 44.7 | 147 | 0 | No Failure
9889 | M24748 | M | 298.8 | 309.6 | 1575 | 34.4 | 149 | 0 | No Failure
9890 | H39303 | H | 298.8 | 309.6 | 1516 | 40.2 | 152 | 0 | No Failure
9891 | L57070 | L | 298.8 | 309.5 | 1645 | 32.8 | 157 | 0 | No Failure
9892 | L57071 | L | 298.8 | 309.5 | 1374 | 48.1 | 159 | 0 | No Failure
9893 | H39306 | H | 298.9 | 309.7 | 1407 | 48.6 | 161 | 0 | No Failure
9894 | M24753 | M | 298.9 | 309.6 | 1284 | 55.3 | 166 | 0 | No Failure
9895 | L57074 | L | 298.9 | 309.5 | 1645 | 31.1 | 169 | 0 | No Failure
9896 | L57075 | L | 298.8 | 309.4 | 1387 | 54.1 | 171 | 0 | No Failure
9897 | M24756 | M | 298.8 | 309.3 | 1618 | 35.1 | 173 | 0 | No Failure
9898 | L57077 | L | 298.8 | 309.3 | 1357 | 47.1 | 176 | 0 | No Failure
9899 | L57078 | L | 298.7 | 309.2 | 1396 | 44.8 | 178 | 0 | No Failure
9900 | L57079 | L | 298.7 | 309.2 | 1586 | 31.4 | 180 | 0 | No Failure
9901 | H39314 | H | 298.7 | 309.2 | 1449 | 42.3 | 182 | 0 | No Failure
9902 | M24761 | M | 298.7 | 309.2 | 1423 | 48.9 | 187 | 0 | No Failure
9903 | H39316 | H | 298.7 | 309.3 | 1402 | 45.3 | 190 | 0 | No Failure
9904 | M24763 | M | 298.7 | 309.2 | 1437 | 45.7 | 195 | 0 | No Failure
9905 | L57084 | L | 298.6 | 309.1 | 1537 | 35.7 | 198 | 0 | No Failure
9906 | M24765 | M | 298.7 | 309.1 | 1423 | 49.5 | 200 | 0 | No Failure
9907 | M24766 | M | 298.6 | 309.1 | 1587 | 37.3 | 203 | 0 | No Failure
9908 | M24767 | M | 298.6 | 309.1 | 1487 | 43.2 | 206 | 0 | No Failure
9909 | L57088 | L | 298.6 | 309 | 1456 | 47.7 | 0 | 0 | No Failure
9910 | L57089 | L | 298.7 | 309.1 | 1607 | 32.7 | 2 | 0 | No Failure
9911 | L57090 | L | 298.6 | 309 | 1469 | 46 | 4 | 0 | No Failure
9912 | M24771 | M | 298.6 | 309 | 1481 | 40.8 | 6 | 0 | No Failure
9913 | L57092 | L | 298.6 | 308.9 | 1327 | 58.8 | 9 | 0 | No Failure
9914 | L57093 | L | 298.5 | 308.8 | 1589 | 30.6 | 11 | 0 | No Failure
9915 | L57094 | L | 298.5 | 308.8 | 1670 | 29.6 | 13 | 0 | No Failure
9916 | M24775 | M | 298.5 | 308.7 | 1662 | 28.3 | 15 | 0 | No Failure
9917 | M24776 | M | 298.5 | 308.8 | 1553 | 34.9 | 18 | 0 | No Failure
9918 | M24777 | M | 298.5 | 308.8 | 1557 | 36 | 21 | 0 | No Failure
9919 | L57098 | L | 298.4 | 308.8 | 1352 | 56.7 | 24 | 0 | No Failure
9920 | L57099 | L | 298.5 | 308.8 | 1305 | 58.7 | 26 | 0 | No Failure
9921 | H39334 | H | 298.5 | 308.7 | 1450 | 43.9 | 28 | 0 | No Failure
9922 | M24781 | M | 298.5 | 308.7 | 1347 | 48.5 | 33 | 0 | No Failure
9923 | H39336 | H | 298.6 | 308.8 | 1566 | 39.1 | 36 | 0 | No Failure
9924 | M24783 | M | 298.5 | 308.7 | 1615 | 33.3 | 41 | 0 | No Failure
9925 | M24784 | M | 298.5 | 308.6 | 1384 | 54.4 | 44 | 0 | No Failure
9926 | M24785 | M | 298.5 | 308.7 | 1367 | 47.3 | 47 | 0 | No Failure
9927 | M24786 | M | 298.5 | 308.6 | 1897 | 20.2 | 50 | 0 | No Failure
9928 | L57107 | L | 298.5 | 308.6 | 1522 | 36.9 | 53 | 0 | No Failure
9929 | M24788 | M | 298.4 | 308.5 | 1576 | 27.4 | 55 | 0 | No Failure
9930 | H39343 | H | 298.4 | 308.4 | 1479 | 39.2 | 58 | 0 | No Failure
9931 | L57110 | L | 298.3 | 308.3 | 1452 | 45.5 | 63 | 0 | No Failure
9932 | L57111 | L | 298.3 | 308.3 | 1432 | 46.9 | 65 | 0 | No Failure
9933 | L57112 | L | 298.3 | 308.2 | 1663 | 28.4 | 67 | 0 | No Failure
9934 | L57113 | L | 298.3 | 308.3 | 1597 | 32.4 | 69 | 0 | No Failure
9935 | L57114 | L | 298.3 | 308.2 | 1472 | 44.3 | 71 | 0 | No Failure
9936 | L57115 | L | 298.4 | 308.3 | 1452 | 48.5 | 73 | 0 | No Failure
9937 | H39350 | H | 298.3 | 308.2 | 1534 | 33.2 | 75 | 0 | No Failure
9938 | L57117 | L | 298.3 | 308.1 | 1505 | 46.1 | 80 | 0 | No Failure
9939 | L57118 | L | 298.3 | 308.1 | 1528 | 33.9 | 82 | 0 | No Failure
9940 | H39353 | H | 298.3 | 308.1 | 2636 | 12.8 | 84 | 0 | No Failure
9941 | M24800 | M | 298.3 | 308.1 | 1722 | 28.6 | 89 | 0 | No Failure
9942 | L57121 | L | 298.4 | 308.1 | 1395 | 44 | 92 | 0 | No Failure
9943 | L57122 | L | 298.4 | 308.1 | 1375 | 50.8 | 94 | 0 | No Failure
9944 | M24803 | M | 298.3 | 308 | 1766 | 26 | 96 | 0 | No Failure
9945 | L57124 | L | 298.3 | 307.9 | 1399 | 47.8 | 99 | 0 | No Failure
9946 | L57125 | L | 298.3 | 308 | 1578 | 37.8 | 101 | 0 | No Failure
9947 | L57126 | L | 298.3 | 307.9 | 1502 | 42 | 103 | 0 | No Failure
9948 | M24807 | M | 298.2 | 307.9 | 1529 | 36.6 | 105 | 0 | No Failure
9949 | L57128 | L | 298.2 | 307.8 | 1804 | 25.1 | 108 | 0 | No Failure
9950 | M24809 | M | 298.2 | 307.8 | 1411 | 53.4 | 110 | 0 | No Failure
9951 | L57130 | L | 298.1 | 307.8 | 1413 | 54.1 | 113 | 0 | No Failure
9952 | L57131 | L | 298.2 | 307.8 | 1355 | 59.4 | 115 | 0 | No Failure
9953 | L57132 | L | 298.2 | 307.8 | 1429 | 46.9 | 117 | 0 | No Failure
9954 | L57133 | L | 298.1 | 307.8 | 1565 | 35.3 | 119 | 0 | No Failure
9955 | M24814 | M | 298.1 | 307.9 | 1446 | 42.8 | 121 | 0 | No Failure
9956 | M24815 | M | 298.2 | 307.9 | 1462 | 38.8 | 124 | 0 | No Failure
9957 | M24816 | M | 298.2 | 307.8 | 1578 | 34.5 | 127 | 0 | No Failure
9958 | L57137 | L | 298.1 | 307.8 | 1606 | 33 | 130 | 0 | No Failure
9959 | M24818 | M | 298.1 | 307.8 | 1525 | 35.9 | 132 | 0 | No Failure
9960 | L57139 | L | 298.1 | 307.8 | 1379 | 49.1 | 135 | 0 | No Failure
9961 | L57140 | L | 298.2 | 307.8 | 1575 | 35 | 137 | 0 | No Failure
9962 | L57141 | L | 298.2 | 307.9 | 1399 | 54.9 | 139 | 0 | No Failure
9963 | L57142 | L | 298.2 | 307.9 | 1429 | 49.4 | 141 | 0 | No Failure
9964 | L57143 | L | 298.3 | 307.9 | 1435 | 39.9 | 143 | 0 | No Failure
9965 | L57144 | L | 298.3 | 307.9 | 1766 | 26.5 | 145 | 0 | No Failure
9966 | L57145 | L | 298.3 | 307.9 | 1703 | 28.9 | 147 | 0 | No Failure
9967 | L57146 | L | 298.3 | 307.9 | 1507 | 41.2 | 149 | 0 | No Failure
9968 | M24827 | M | 298.3 | 307.9 | 1609 | 32.4 | 151 | 0 | No Failure
9969 | L57148 | L | 298.4 | 308 | 1605 | 32.4 | 154 | 0 | No Failure
9970 | L57149 | L | 298.4 | 308.1 | 1491 | 50 | 156 | 0 | No Failure
9971 | H39384 | H | 298.4 | 308.1 | 1891 | 24.7 | 158 | 0 | No Failure
9972 | H39385 | H | 298.5 | 308.2 | 1563 | 44.6 | 163 | 0 | No Failure
9973 | L57152 | L | 298.6 | 308.2 | 1390 | 51.4 | 168 | 0 | No Failure
9974 | L57153 | L | 298.5 | 308.2 | 1444 | 40.5 | 170 | 0 | No Failure
9975 | L57154 | L | 298.6 | 308.2 | 1361 | 68.2 | 172 | 1 | Power Failure
9976 | M24835 | M | 298.6 | 308.3 | 1589 | 34.1 | 174 | 0 | No Failure
9977 | L57156 | L | 298.6 | 308.2 | 1705 | 26.3 | 177 | 0 | No Failure
9978 | L57157 | L | 298.6 | 308.3 | 1422 | 40.4 | 179 | 0 | No Failure
9979 | H39392 | H | 298.6 | 308.3 | 1377 | 52.1 | 181 | 0 | No Failure
9980 | L57159 | L | 298.5 | 308.3 | 1334 | 49.8 | 186 | 0 | No Failure
9981 | L57160 | L | 298.6 | 308.4 | 1559 | 36.6 | 188 | 0 | No Failure
9982 | L57161 | L | 298.7 | 308.5 | 1353 | 47 | 190 | 0 | No Failure
9983 | M24842 | M | 298.7 | 308.4 | 1507 | 45.7 | 192 | 0 | No Failure
9984 | L57163 | L | 298.7 | 308.4 | 1694 | 28.7 | 195 | 0 | No Failure
9985 | H39398 | H | 298.7 | 308.4 | 1432 | 42.8 | 197 | 0 | No Failure
9986 | H39399 | H | 298.7 | 308.5 | 1572 | 35.6 | 202 | 0 | No Failure
9987 | M24846 | M | 298.8 | 308.6 | 1507 | 42.3 | 207 | 0 | No Failure
9988 | M24847 | M | 298.8 | 308.6 | 1500 | 37.1 | 210 | 0 | No Failure
9989 | L57168 | L | 298.9 | 308.6 | 1771 | 24.1 | 213 | 0 | No Failure
9990 | M24849 | M | 298.8 | 308.5 | 1577 | 33.2 | 0 | 0 | No Failure
9991 | L57170 | L | 298.8 | 308.5 | 1527 | 36.2 | 3 | 0 | No Failure
9992 | M24851 | M | 298.9 | 308.4 | 1827 | 26.1 | 5 | 0 | No Failure
9993 | L57172 | L | 298.8 | 308.4 | 1484 | 39.2 | 8 | 0 | No Failure
9994 | L57173 | L | 298.8 | 308.4 | 1401 | 47.3 | 10 | 0 | No Failure
9995 | L57174 | L | 298.8 | 308.3 | 1634 | 27.9 | 12 | 0 | No Failure
9996 | M24855 | M | 298.8 | 308.4 | 1604 | 29.5 | 14 | 0 | No Failure
9997 | H39410 | H | 298.9 | 308.4 | 1632 | 31.8 | 17 | 0 | No Failure
9998 | M24857 | M | 299 | 308.6 | 1645 | 33.4 | 22 | 0 | No Failure
9999 | H39412 | H | 299 | 308.7 | 1408 | 48.5 | 25 | 0 | No Failure
10000 | M24859 | M | 299 | 308.7 | 1500 | 40.2 | 30 | 0 | No Failure